## Лист3
Приложение №26
к Договору № ___/2021
от "____" _______ 2021г.
Объем работ по текущему ремонту вагон-домов
№ п/п | Вид работ (ориентировочные) | Ед. изм. | Объемы выполняемых работ
|  |  | 2021 | 2022 | 2023
1. | Потолок
1.1. | восстановление внутренней обшивки | м² | 3685 | 3685 | 3685
1.2. | замена потолочных облицовочных панелей | м² | 2948 | 2948 | 2948
1.3. | покрытие антисептиком каркаса (брусок деревянный) | м² | 750 | 750 | 750
1.3. | замена паро-гидроизоляции | м² | 750 | 750 | 750
1.4. | Стены
1.5. | окраска стеновых панелей на два слоя бесцветным лаком для внутренних работ | м² | 5000 | 5000 | 5000
1.6. | частичная замена пароизоляции | м² | 700 | 700 | 700
1.7. | замена утеплителя | м² | 1500 | 1500 | 1500
1.8. | покрытие антисептиком каркаса (брусок деревянный) | м² | 900 | 900 | 900
2. | Окно пластиковое
2.1. | замена оконных блоков деревянных на оконные блоки ПВХ с москитными сетками, откосами | комп. | 100 | 100 | 100
2.2. | остекление (стеклопакет двухкамерный) | м.п. | 300 | 300 | 300
2.3. | установка жалюзи горизонтальные, алюминиевые с креплением на фрамугу, в комплекте, белые | м.п. | 500 | 500 | 500
2.4. | изготовление и установка москитных сеток | м.п. | 500 | 500 | 500
2.5. | ремонт ручки окна | ед. | 150 | 150 | 150
3. | Пол
3.1. | замена линолеума на коммерческий с теплой основой (цвет по согласованию) | м² | 3685 | 3685 | 3685
3.2. | замена плинтуса | м.п. | 2211 | 2211 | 2211
3.3. | частичная замена пароизоляции | м² | 750 | 750 | 750
3.4. | восстановление утеплителя | м² | 1474 | 1474 | 1474
3.5. | покрытие антисептиком каркаса (брусок деревянный) | м² | 750 | 750 | 750
3.6. | ремонт настила | м² | 2211 | 2211 | 2211
4. | Наружная обшивка
4.1. | замена кровельного покрытии | м² | 3685 | 3685 | 3685
4.2. | очистка старой облупившейся краски и обезжиривание | м² | 3685 | 3685 | 3685
4.3. | покраска крыши антикоррозионной износостойкой спецэмалью для защиты металла | м² | 2948 | 2948 | 2948
4.4. | покрытие швов листовой кровли битумно-резиновой мастикой, шириной 0,1 м | м.п.
4.5. | покраска в цвета компании наружных стен вагона антикоррозионной износостойкой спецэмалью для защиты металла | м² | 3000 | 3000 | 3000
4.6. | очистка старой облупившейся краски и обезжиривание наружного пола вагона | м² | 2500 | 2500 | 2500
4.7. | покраска наружного пола вагона антикоррозионной износостойкой спецэмалью для защиты металла | м² | 2500 | 2500 | 2500
4.8. | нанесение фирменного логотипа компании | ед. | 80 | 80 | 80
4.9. | очистка и покраска вентиляционных решеток вытяжной вентиляции | м² | 1200 | 1200 | 1200
4.10. | окраска по металлу съемных: площадки (крыльца) при входе в вагон, поручней и лестницы | м² | 1000 | 1000 | 1000
4.11. | зачистка входной двери от ржавчины и краски, окраска, замена уплотнителя, монтаж дополнительного комплекта уплотнителя; окраска дверной коробки | м² | 1800 | 1800 | 1800
4.12. | восстановление обналички внешней и внутренний двери | м² | 1000 | 1000 | 1000
4.13. | ремонт или замена ручки внешней и внутренний двери | ед. | 150 | 150 | 150
| Заказчик: |  | Исполнитель:
| Генеральный директор ООО "БНГРЭ" |  | Директор ______________
| _________________ Н.Ф. Ганиев |  | _________________ ФИО