## Лот № 1
Приложение № 1.1 к Договору поставки № ___ от ______________
Техническое задание Летние средства индивидуальной защиты
№ | Наименование СИЗ, в соответствии с Нормами | Наименование СИЗ, по номенклатуре предприятия | Характеристики* | Нормативы | Е.И. | Количество
1 | Костюм из смешанных тканей для защиты от растворов кислот и щелочей | Костюм из смешанных тканей для защиты от растворов кислот и щелочей | Комплектация: куртка и брюки. Ткань: с антистатическими свойствами. Масловодоотталкивающая отделка. Плотность ткани не менее 200 гр./кв.м. Защитные свойства: К50 - защита от растворов кислот. Щ40 - защита от растворов щелочей. Цвет: синий, темно синий, серый (допускаются вставки других темных цветов). Куртка: удлиненного прямого силуэта, потайная застежка на пуговицах, закрытая ветрозащитным клапаном на липучках. Без капюшона. Боковые карманы закрыты клапаном. Внутренний нагрудный карман. Вентиляционные отверстия в области проймы. Воротник стойка или отложной. Брюки прямого силуэта с центральной застежкой на молнию и пуговицу, с двумя накладными боковыми карманами. Пояс со шлёвками для ремня. Светоотражающие полосы: лента шириной 5 см., расположенная на куртке и штанах. Логотип: на спинке куртки по центру под кокеткой - шеврон большого логотипа ООО «БНГРЭ», размером 245*145 мм. На кокетной полочки куртки с левой стороны - шеврон малого логотипа ООО «БНГРЭ», размером 55*105 мм. Стирка: машинная стирка при температуре воды не менее 40 градусов без усадки и вымывания пропитки и потери защитных свойств. Размерный ряд: с 48-50 по 64-66, рост с 158-164 по 182-188. Прочие характеристики: модель комплекта согласовываются с заказчиком. Размеры костюма по заявкам заказчика. | ТР ТС 019/2011 ГОСТ 12.4.251-2013 | Шт | 1
2 | Костюм для защиты от нефти и нефтепродуктов из огнестойких тканей или с огнестойкой отделкой (для АУП, ИТР и вспомогательного персонала) | Костюм для защиты от нефти и нефтепродуктов из огнестойких тканей или с огнестойкой отделкой (для АУП, ИТР и вспомогательного персонала) | Комплектация: куртка и брюки. Ткань: антистатическая, с огнестойкой отделкой/пропиткой, с масловодоотталкивающей отделкой, с содержанием хлопка не менее 70%. Плотность не менее 250 гр. кв. м. Защитные свойства: Нл-защиты от воздействия нефтепродуктов легкой фракции, 1 класс; То - защита от кратковременного воздействия открытого пламени; ЭС – защита от статического электричества; Ми - защита от механических воздействий (истирания); З – защита от общих производственных загрязнений. Цвет: синий, темно синий, серый (допускаются вставки других темных цветов). Куртка: удлиненного прямого силуэта, потайная застежка на молнии, закрытая ветрозащитным клапаном на липучках. Боковые карманы закрыты клапоном. Карман для рации/телефона. Внутренний карман. Съемный (на молнии) капюшон с козырьком для использования с каской. Вентиляционные отверстия в области проймы. Воротник стойка или отложной. Без внутренних трикотажных/тканевых манжетов. Брюки: прямого силуэта с центральной застежкой на молнию и пуговицу, с двумя накладными боковыми карманами. Пояс со шлёвками для ремня. Светоотражающие полосы: лента шириной 5 см., расположенная на куртке и штанах. Логотип: на спинке куртки по центру под кокеткой - шеврон большого логотипа ООО «БНГРЭ», размером 245*145 мм. На кокетной полочки куртки с левой стороны - шеврон малого логотипа ООО «БНГРЭ», размером 55*105 мм. Стирка: машинная стирка при температуре воды не менее 40 градусов без усадки и вымывания пропитки и потери защитных свойств. Размерный ряд: с 48-50 по 64-66, рост с 158-164 по 182-188. Прочие характеристики: модель комплекта согласовываются с заказчиком. Размеры костюма по заявкам заказчика. | ТР ТС 019/2011 | Шт | 372
3 | Костюм для защиты от нефти и нефтепродуктов из огнестойких тканей или с огнестойкой отделкой (для основного состава вахты бурения (за исключением машиниста буровых установок на нефть и газ, работающих на Кустовых площадках) и бригады капитального ремонта скважин | Костюм для защиты от нефти и нефтепродуктов из огнестойких тканей или с огнестойкой отделкой (для основного состава вахты бурения (за исключением машиниста буровых установок на нефть и газ, работающих на Кустовых площадках) и бригады капитального ремонта скважин | Комплектация: куртка и брюки/полукомбинезон. Ткань: антистатическая, с огнестойкой отделкой/пропиткой, с масловодоотталкивающей отделкой, с содержанием хлопка не менее 70%. Плотность не менее 250 гр. кв. м. Защитные свойства: НмНлНс - защиты от нефтепродуктов тяжелых фракций и нефтяных масел, сырой нефти, нефтепродуктов легких фракций, 2 класс; То - защита от кратковременного воздействия открытого пламени; ЭС – защита от статического электричества; Ми - защита от механических воздействий (истирания); З – защита от общих производственных загрязнений. Цвет: синий, темно синий, серый (допускаются вставки других темных цветов). Куртка: удлиненного прямого силуэта, потайная застежка на молнии, закрытая ветрозащитным клапаном на липучках. Боковые карманы закрыты клапоном. Карман для рации/телефона. Внутренний карман. Съемный (на молнии) капюшон с козырьком для использования с каской. Вентиляционные отверстия в области проймы. Воротник стойка или отложной. Без внутренних трикотажных/тканевых манжетов. Брюки: прямого силуэта с центральной застежкой на молнию и пуговицу, с двумя накладными боковыми карманами. Пояс со шлёвками для ремня. Светоотражающие полосы: лента шириной 5 см., расположенная на куртке и штанах. Логотип: на спинке куртки по центру под кокеткой - шеврон большого логотипа ООО «БНГРЭ», размером 245*145 мм. На кокетной полочки куртки с левой стороны - шеврон малого логотипа ООО «БНГРЭ», размером 55*105 мм. Стирка: машинная стирка при температуре воды не менее 40 градусов без усадки и вымывания пропитки и потери защитных свойств. Размерный ряд: с 48-50 по 64-66, рост с 158-164 по 182-188. Прочие характеристики: модель комплекта согласовываются с заказчиком. Размеры костюма по заявкам заказчика. | ТР ТС 019/2011 ГОСТ 12.4.310-2020. | Шт | 360
4 | Костюм противоэнцефалитный | Костюм противоэнцефалитный | Комплектация: куртка и брюки. Ткань: 100% хлопок с водоотталкивающей отделкой. Плотность не менее 250 г/кв. м. Защитные свойства: БнгБнк - защита от вредных биологических факторов (гнуса и клещей); Ми - защита от механических воздействий (истирания); З - защита от общих производственных загрязнений. Цвет: зеленый / темно зеленый, синий, темно синий. Куртка: Удлиненная, приталенная. На рукавах – трикотажные напульсники для предотвращения проникновения насекомых. Капюшон с противомоскитной сеткой, трикотажные напульсники по низу рукавов. Складки, задерживающие клещей. Низ куртки стянут эластичной тесьмой (резинкой). Брюки: прямые с наколенниками и накладным карманом с клапаном. Низ брюк стянут эластичной тесьмой (резинкой). Трикотажные напульсники по низу брюк, складки, задерживающие клещей. Светоотражающие полосы: лента шириной 5 см., расположенная на куртке и штанах. Логотип: на спинке куртки по центру под кокеткой - шеврон большого логотипа ООО «БНГРЭ», размером 245*145 мм. На кокетной полочки куртки с левой стороны - шеврон малого логотипа ООО «БНГРЭ», размером 55*105 мм. Стирка: машинная стирка при температуре воды не менее 40 градусов без усадки и вымывания пропитки и потери защитных свойств. Размерный ряд: с 48-50 по 64-66, рост с 158-164 по 182-188. Прочие характеристики: модель комплекта согласовываются с заказчиком. Размеры костюма по заявкам заказчика. | ТР ТС 019/2011 | Шт | 200
5 | Костюм для защиты от воздействия электрической дуги из огнестойких тканей | Костюм для защиты от воздействия электрической дуги из огнестойких тканей | Комплектация: куртка и брюки/полукомбинезон. Ткань: термостойкая, антиэлектростатическая с огнестойкими свойствами и масловодоотталкивающей отделкой. Цвет: синий, темно синий, серый (допускаются вставки других темных цветов). Защитные свойства: ЗЭТВ – защита от термических рисков электрической дуги, ЗЭТВ до 45 кал/кв. см 5 уровень защиты; ТоТтТи– защита от кратковременного воздействия открытого пламени, конвективной теплоты, теплового излучения, уровень А (огнестойкость); Ми - защита от механических воздействий (истирания); З –защита производственных загрязнений. Куртка: удлиненного прямого силуэта, потайная застежка на молнии, закрытая ветрозащитным клапаном. Боковые карманы закрыты клапаном. Внутренний. Съемный (на молнии) капюшон с козырьком для использования с каской. Вентиляционные отверстия в области проймы. Воротник стойка или отложной. Брюки: прямого силуэта с центральной застежкой на молнию и пуговицу, с двумя накладными боковыми карманами. Пояс со шлёвками для ремня. Светоотражающие полосы: лента шириной 5 см., расположенная на куртке и штанах. Логотип: на спинке куртки по центру под кокеткой - шеврон большого логотипа ООО «БНГРЭ», размером 245*145 мм. На кокетной полочки куртки с левой стороны - шеврон малого логотипа ООО «БНГРЭ», размером 55*105 мм. Стирка: машинная стирка при температуре воды не менее 40 градусов без усадки и вымывания пропитки и потери защитных свойств. Размерный ряд: с 48-50 по 64-66, рост с 158-164 по 182-188. Прочие характеристики: модель комплекта согласовываются с заказчиком. Размеры костюма по заявкам заказчика. | ТР ТС 019/2011 ГОСТ Р 12.234-2012 | Шт | 48
6 | Костюм сварщика | Костюм сварщика | Комплектация: куртка и брюки/полукомбинезон. Ткань: огнестойкая / с огнестойкой отделкой. Плотность не менее 400 гр/кв.м. Защитные свойства: Тр - защита от искр и брызг расплавленного металла, металлической окалины, не ниже 2 класса защиты; ТоТтТи - защита от кратковременного воздействия открытого пламени, конвективной теплоты, теплового излучения; Ми - защита от механических воздействий (истирания); З - защита от общих производственных загрязнений. Цвет: синий, темно синий, серый (допускаются вставки других темных цветов). Куртка: удлиненного прямого силуэта, с центральной потайной застежкой на пуговицах. Боковые внутренние карманы. Внутренний карман. Вентиляционные отверстия в области проймы. Воротник стойка или отложной. Брюки: прямого силуэта с центральной застежкой на молнию и пуговицу, с двумя накладными боковыми карманами с клапанами. Пояс со шлёвками для ремня. Светоотражающие полосы: лента шириной 5 см., расположенная на куртке и штанах. Логотип: на спинке куртки по центру под кокеткой - шеврон большого логотипа ООО «БНГРЭ», размером 245*145 мм. На кокетной полочки куртки с левой стороны - шеврон малого логотипа ООО «БНГРЭ», размером 55*105 мм. Стирка: машинная стирка при температуре воды не менее 40 градусов без усадки и вымывания пропитки и потери защитных свойств. Размерный ряд: с 48-50 по 64-66, рост с 158-164 по 182-188. Прочие характеристики: модель комплекта согласовываются с заказчиком. Размеры костюма по заявкам заказчика. | ТР ТС 019/2011 | Шт | 32
7 | Плащ для защиты от воды | Плащ для защиты от воды | Комплектация: плащ с капюшоном Ткань: влагозащитный материал с ПВХ покрытием на трикотажной основе из полиэфира. Плотность не менее 250 г/кв.м. Защитные свойства: Вн - защита от воды (водонепроницаемая), 3 класс. НмНсНл - защита от нефтепродуктов тяжелых фракций и нефтяных масел, сырой нефти, нефтепродуктов легких фракций, 2(1) класс. Цвет: синий, темно синий. Плащ: прямого силуэта, длинной ниже колена. Центральная застежка на кнопки (не менее 4 штук) и ветрозащитную планку. Капюшон не съемный (цельный с плащом). Накладные карманы с клапаном. Манжет рукава на резинке или кнопке. Водоупорность — не менее 8000 Па. Светоотражающие полосы: лента шириной 5 см. Размерный ряд: с 48-50 по 64-66, рост с 158-164 по 182-188. Прочие характеристики: модель комплекта согласовываются с заказчиком. Размеры костюма по заявкам заказчика. | ТР ТС 019/2011 ГОСТ Р 12.4.288-2013 | Шт | 262
8 | Комбинезон для защиты от токсичных веществ и пыли из нетканых материалов (для дополнительной защиты специальной одежды от нефти и нефтепродуктов) | Комбинезон для защиты от токсичных веществ и пыли из нетканых материалов (для дополнительной защиты специальной одежды от нефти и нефтепродуктов) | Комплектация: комбинезон Ткань: нетканый пара- воздухопроницаемая на базе полиэтиленовых волокон, антистатическая обработка с двух сторон. Плотность не менее 50 г/кв.м. Защитные свойства: от брызг жидкостей, масел, воды, нефтепродуктов, нефти, сажи, воска, пыли и твердых частиц. Комбинезон: с защитной планкой (клапаном) на двухсторонней молнии. Стирка: не предусмотрена Размерный ряд: с 48-50 по 64-66, рост с 158-164 по 182-188. Прочие характеристики: модель комплекта согласовываются с заказчиком. Размеры костюма по заявкам заказчика. | ТР ТС 019/2011 | Шт | 200
9 | Комбинезон для защиты от химических факторов: кислот и щелочей (для работников, выполняющих работы с кислотами) | Комбинезон для защиты от химических факторов: кислот и щелочей (для работников, выполняющих работы с кислотами) | Комплектация: комбинезон. Ткань: водонепроницаемая, нетканая с антистатической обработкой. Плотность не менее 80 г/кв.м., обеспечивающая защиту от химических факторов (от растворов кислот 50%, щелочей 40%), от нефти и нефтепродуктов, от нетоксичной пыли, от воды и растворов нетоксичных веществ. Защитные свойства: Вн – защита от воды и растворов нетоксичных веществ: водонепроницаемый. Нл - защита от нефтепродуктов легких фракций. К50 – защита от растворов кислот. Щ40 – защита от растворов щелочей. Комбинезон: наличие капюшона (не съемный). Швы прострочены и проклеены лентой. Дополнительная фиксация рукава с помощью петли на большой палец. Манжеты, низ брюк, вырез капюшона обработаны эластичной резинкой без силикона. Самоклеящийся двойной клапан, застежка-молния и клапан в области подбородка. Стирка: не предусмотрена Размерный ряд: с 48-50 по 64-66, рост с 158-164 по 182-188. Прочие характеристики: модель комплекта согласовываются с заказчиком. Размеры костюма по заявкам заказчика. | ТР ТС 019/2011 | Шт | 10
10 | Футболка | Футболка | Ткань: трикотажное полотно (хлопок 100%). Плотность не менее 160 г/кв.м. Цвет: синий, темно синий. Футболка: прямого силуэта, бесшовное соединение тканей, горловина, обработана бейкой из основного полотна, рукав, закрывающий предплечье. Светоотражающие полосы: требования отсутствуют. Логотип: с левой стороны - шеврон малого логотипа ООО «БНГРЭ», размером 55*105 мм. Стирка: машинная стирка при температуре воды не менее 40 градусов без усадки Размерный ряд: с 48-50 по 64-66, рост с 158-164 по 182-188. Прочие характеристики: модель комплекта согласовываются с заказчиком. Размеры костюма по заявкам заказчика. | ТР ТС 017/2011 | Шт | 675
11 | Жилет сигнальный | Жилет сигнальный | Ткань: полиэфир. Плотность ткани не менее 120 г./кв.м. Защитные свойства: Со - сигнальная повышенной видимости, класс не ниже 2. Цвет: оранжевый. Жилет: центральная застежка на липкую ленту. 2 накладных боковых кармана. Проймы рукавов и горловины обработаны износостойкой тканью. 2 класс защиты. Светоотражающие полосы: не менее 2 полос шириной 5 см. Стирка: не предусмотрена. Размерный ряд: с 44-46 по 60-62, рост 170-176 Прочие характеристики: модель согласовывается с Заказчиком. Размеры костюма по заявкам заказчика. | ТР ТС 019/2011 | Шт | 120
12 | Наколенники | Наколенники | Материал: огнестойкая ткань, наколенники ударопрочный полиамид. Плотность ткани не менее 280 г/кв.м. Защитные свойства: требования отсутствуют. Вес: не более 500 гр. Конструкция: устойчивы к воздействию высоких температур, искр и капель расплавленного металла. Применяются поверх специальной одежды. Способ крепления на широкую липкую ленту. Прочие характеристики: модель согласовывается с заказчиком.  Температурный режим эксплуатации: от -45°C до +45°C | ТР ТС 019/2011 | Пара | 32
13 | Ботинки кожаные с жестким подноском (для АУП) | Ботинки кожаные с жестким подноском (для АУП) | Материал верха: натуральная кожа (не менее 1,6 мм). Материал подошвы: маслобензостойкий полиуретан или нитрил, или термопластичный полиуретан. Материал подкладки: полотно полиэстер. Защитные свойства: Нс - защита от сырой нефти; Нм – защита от нефтяных масел и продуктов тяжелых фракций; Мун200 – защита от ударов в носочной части энергией 200дж; Мп - защита от проколов и порезов; См - защита от скольжения по мокрым и загрязнённым поверхностям; Сж – защита от скольжения по зажиренным поверхностям; Эс – защита от электростатических зарядов и полей; Ми – защита от механических воздействий; З – защита от общих производственных загрязнений. Цвет: чёрный. Ботинки: мягкая прокладка под подноском. Отсутствие металлической фурнитуры. Стелька: из композитного материала (200 Дж), анатомическая с влагоотведением. Прикреплена к обуви (неподвижна). Подносок: композитный. Подошва: двухслойная, устойчива к воздействию химических факторов – нефти, нефтепродуктов, растворов щелочей концентрации до 20%. Материал подошвы должен сохранять защитные свойства при пониженных (до -10ºС) и повышенных (до +40ºС) температурах. Профиль (глубина протектора) подошвы должен быть более 4 мм., препятствующая скольжению. Способ крепления подошвы: литьевой или горячая вулканизация. Тип системы шнурования: на шнурках. Размерный ряд: от 36 до 47. Прочие характеристики: эскизы ботинок согласовываются с заказчиком. Размеры ботинок по заявкам заказчика. | ТР ТС 019/2011 | Пара | 60
14 | Сапоги кожаные с жестким подноском | Сапоги кожаные с жестким подноском | Материал верха: натуральная кожа (не менее 1,6 мм). Материал подошвы: маслобензостойкий полиуретан или нитрил, или термопластичный полиуретан. Материал подкладки: полотно полиэстер. Защитные свойства: Нс - защита от сырой нефти; Нм – защита от нефтяных масел и продуктов тяжелых фракций; Мун200 – защита от ударов в носочной части энергией 200дж; Мп - защита от проколов и порезов; См - защита от скольжения по мокрым и загрязнённым поверхностям; Сж – защита от скольжения по зажиренным поверхностям; Эс – защита от электростатических зарядов и полей; Ми – защита от механических воздействий; З – защита от общих производственных загрязнений. Цвет: чёрный. Сапоги: мягкая прокладка под подноском. Антистатические свойства. Отсутствие металлической фурнитуры. Высота голенища не менее 25 см. Стелька: из композитного материала (200 Дж), анатомическая с влагоотведением. Прикреплена к обуви (неподвижна). Подносок: композитный. Подошва: двухслойная, устойчива к воздействию химических факторов – нефти, нефтепродуктов, растворов щелочей концентрации до 20%. Проколозащитные прокладки: неметаллические (1200 Н). Материал подошвы должен сохранять защитные свойства при пониженных (до -10ºС) и повышенных (до +120ºС) температурах. Профиль (глубина протектора) подошвы должен быть более 4 мм., препятствующая скольжению. Способ крепления подошвы литьевой или горячая вулканизация. Тип системы шнурования: отсутствует Размерный ряд: от 37 до 47. Прочие характеристики: эскизы сапог согласовываются с заказчиком. Размеры сапог по заявкам заказчика. | ТР ТС 019/2011 | Пара | 633
15 | Сапоги кожаные для защиты от термических рисков электрической дуги. (для электромонтера) | Сапоги кожаные для защиты от термических рисков электрической дуги. (для электромонтера) | Материал верха: натуральная кожа толщиной не менее 1,6 мм и текстильный термостойкий материал. Материал подошвы: маслобензостойкая полиуретановая или нитрильная подошва. Материал подкладки: спилок подкладочный и текстильный материал. Защитные свойства: Нс - защита от сырой нефти; Нм – защита от нефтяных масел и продуктов тяжелых фракций; Мун200 – защита от ударов в носочной части энергией 200дж; См - защита от скольжения по мокрым и загрязнённым поверхностям; Сж – защита от скольжения по зажиренным поверхностям; Тп – защита от контакта с нагретыми поверхностями; Ми - защита от проколов, порезов; З – защита от истирания и общих производственных загрязнений. Цвет: чёрный. Сапоги: антистатические свойства. Отсутствие металлической фурнитуры. Регулируемое голенище (способ регулировки не должен увеличивать риск термического поражения электрической дугой). Высота голенища не менее 30 см. Огнестойкие нитки и фурнитура. Стелька: анатомическая с влагоотведением. Прикреплена к обуви (неподвижна). Подносок: композитный. Подошва: двухслойная, устойчива к воздействию химических факторов – нефти, нефтепродуктов, растворов щелочей концентрации до 20%. Проколозащитные прокладки: неметаллические (1200 Н). Материал подошвы должен сохранять защитные свойства при пониженных (до -10ºС) и повышенных (до +120ºС) температурах. Профиль (глубина протектора) подошвы должен быть более 4 мм., препятствующая скольжению. Способ крепления подошвы литьевой. Тип системы шнурования: отсутствует Размерный ряд: от 37 до 47. Прочие характеристики: эскизы сапог согласовываются с заказчиком. Размеры сапог по заявкам заказчика. | ТР ТС 019/2011, Сертификат, подтверждающий антистатические свойства. | Пара | 48
16 | Сапоги кожаные для защиты от повышенных температур (для электрогазосварщика) | Сапоги кожаные для защиты от повышенных температур (для электрогазосварщика) | Материал верха: натуральная водостойкая тисненая термоустойчивая кожа толщиной 1,8–2,0 мм. Материал подошвы: двухслойная, полиуретан или нитрил, или термопластичный полиуретан. Материал подкладки: текстильная ткань. Защитные свойства: Нс - защита от сырой нефти; Нм – защита от нефтяных масел и продуктов тяжелых фракций; Мун200 – защита от ударов в носочной части энергией 200дж; См - защита от скольжения по мокрым и загрязнённым поверхностям; Сж – защита от скольжения по зажиренным поверхностям; Тп – защита от контакта с нагретыми поверхностями; Ми - защита от проколов, порезов; З – защита от истирания и общих производственных загрязнений. Цвет: чёрный. Сапоги: антистатические свойства. Отсутствие металлической фурнитуры. Регулируемое голенище (способ регулировки не должен увеличивать риск термического поражения электрической дугой). Высота голенища не менее 25 см. Огнестойкие нитки и фурнитура. Стелька: анатомическая с влагоотведением. Прикреплена к обуви (неподвижна). Подносок: композитный. Подошва: двухслойная, устойчива к воздействию химических факторов – нефти, нефтепродуктов, растворов щелочей концентрации до 20%. Материал подошвы должен сохранять защитные свойства при повышенных (до +300ºС) температурах. Профиль (глубина протектора) подошвы должен быть более 4 мм., препятствующая скольжению, Способ крепления подошвы литьевой. Тип системы шнурования: отсутствует. Размерный ряд: от 37 до 47. Прочие характеристики: эскизы сапог согласовываются с заказчиком. Размеры сапог по заявкам заказчика. | ТР ТС 019/2011 Сертификат, подтверждающий антистатические свойства. | Пара | 32
17 | Сапоги резиновые с жестким подноском (для работ с кислотами) | Сапоги резиновые с жестким подноском (для работ с кислотами) | Материал верха: резина ПВХ Материал подошвы: резина ПВХ Материал подкладки: текстильная ткань Защитные свойства: Нс - защита от сырой нефти; Нм – защита от нефтяных масел и продуктов тяжелых фракций; К40 – защита от кислот концентрации до 40% (по серной кислоте); Щ40 - защита от раствора щелочей до 40% (по гидроокиси натрия); Мун200 – защита от ударов в носочной части энергией 200дж; См - защита от скольжения по мокрым и загрязнённым поверхностям; Сж – защита от скольжения по зажиренным поверхностям; В – защита от воды и нетоксичных веществ. Цвет: черный. Сапоги: изготовлены литьевым методом. Мягкая прокладка под подноском. Отсутствие металлической фурнитуры. Высота голенища не менее 35 см. Стелька: для защиты от проколов. Прикреплена к обуви (неподвижна). Подносок: композитный. Подошва: выполнена методом двухкомпонентного литья. Профиль подошвы, препятствующий скольжению. Материал стойкий к истиранию. Устойчива к воздействию химических факторов: сырой нефти и нефтепродуктов, растворов кислот и щелочей. Тип системы шнурования: отсутствует. Размерный ряд: от 37 до 47. Прочие характеристики: эскизы сапог согласовываются с заказчиком. Размеры сапог по заявкам заказчика. | ТР ТС 019/2011 ГОСТ 5375 | Пара | 82
18 | Сапоги резиновые с жестким подноском | Сапоги резиновые с жестким подноском | Материал верха: резина ПВХ. Материал подошвы: резина ПВХ. Материал подкладки: текстильная ткань. Защитные свойства: Нс - защита от сырой нефти; Нм – защита от нефтяных масел и продуктов тяжелых фракций; В – защита от воды и растворов нетоксичных веществ; См - защита от скольжения по мокрым и загрязнённым поверхностям; Сж – защита от скольжения по зажиренным поверхностям; Мун200 – защита от ударов в носочной части энергией 200дж. Цвет: черный. Сапоги: изготовлены литьевым методом. Мягкая прокладка под подноском. Антистатические свойства. Отсутствие металлической фурнитуры. Высота голенища не менее 30 см. Стелька: требования отсутствуют. Подносок: композитный. Подошва: выполнена методом двухкомпонентного литья. Профиль подошвы, препятствующий скольжению. Материал стойкий к истиранию. Устойчива к воздействию химических факторов: сырой нефти и нефтепродуктов, растворов кислот и щелочей. Тип системы шнурования: отсутствует. Размерный ряд: от 37 до 47. Прочие характеристики: эскизы сапог согласовываются с заказчиком. Размеры сапог по заявкам заказчика. | ТР ТС 019/2011 ГОСТ 5375 | Пара | 320
19 | Ботинки кожаные демисезонные (для передвижения по вахтовому поселку) | Ботинки кожаные демисезонные (для передвижения по вахтовому поселку) | Материал верха: натуральная кожа толщиной не менее 1,8 мм. Материал подошвы: полиуретан Материал подкладки: текстильная ткань. Защитные свойства: См - защита от скольжения по мокрым и загрязнённым поверхностям; Сж – защита от скольжения по зажиренным поверхностям; Сл – защита от скольжения по обледенённым поверхностям; З – защита от общих производственных загрязнений. Цвет: черный. Ботинки: облегченные, мягкая прокладка под подноском. Высота ботинок не менее 10 см. Стелька: для защиты от проколов, анатомическая с влагоотведением. Прикреплена к обуви (неподвижна). Подносок: композитный. Подошва: двухслойная. Материал подошвы должен сохранять защитные свойства при пониженных (до -40ºС) и повышенных (до +40ºС) температурах. Профиль (глубина протектора) подошвы должен быть более 4 мм., препятствующая скольжению. Способ крепления подошвы литьевой. Тип застегивания обуви: липкая лента (липучки) или резинка, позволяющая легко надевать обувь Размерный ряд: от 36 до 47. Прочие характеристики: эскизы ботинок согласовываются с заказчиком. Размеры ботинок по заявкам заказчика. | ТР ТС 019/2011 | Пара | 345
20 | Боты диэлектрические | Боты диэлектрические | Материал верха: резина Материал подошвы: резина. Материал подкладки: отсутствует. Защитные свойства: Эв - защита от электрического тока напряжением свыше 1000В. Диэлектрические боты: должны иметь отвороты. Эксплуатация при температуре от -30 до +50°С. Высота не менее 16 см. Подошва: однослойная, рифлёная резина. Метод крепления формовой. Тип системы шнурования: отсутствует. Размерный ряд: от 40 до 47. Прочие характеристики: размеры сапог по заявкам Заказчика. | ТР ТС 019/2011 ГОСТ 12.4.103 | Пара | 10
21 | Очки защитные, закрытые с прозрачными стеклами | Очки защитные, закрытые с прозрачными стеклами | Конструкция: закрытые очки с резинкой для регулировки по размеру. Материал оправы: пластик. Материал линзы: ударопрочный поликарбонат. Защитные свойства: Для защиты глаз от летящих частиц (100 м/с), Для защиты от УФ - излучения и химического воздействия; Устойчивость к удару с кинетической энергией не менее 0,6 Дж. Цвет линз: прозрачный. Очки: обеспечивают боковую защиту. Сферическая рефракция и астигматизм не более ±0,06 ДПТР. Наличие съемного обтюратора из пенополиуретана/поролона. Наличие непрямой вентиляции. Масса не более 120 грамм. Оптический класс – 1. Устойчивость к воздействию высокоскоростных частиц при экстремальных температурах (от -5°С до +55°С). Наличие протоколов испытаний от независимой аккредитованной лаборатории, подтверждающих успешное прохождение испытаний низкоэнергетическим ударом при температуре -50°С и ниже. Линзы: покрытие против царапин и запотевания (изнутри и снаружи линзы), маркировка K,N. Отсутствие оптическое искажение. Прочие характеристики: наличие салфетки для протирания линз от загрязнений, запотеваний, наличие чехла для хранения очков. | ТР ТС 019/2011 ГОСТ Р 12.4.253 Протоколы испытания | Шт | 350
22 | Очки защитные, открытые с прозрачными линзами | Очки защитные, открытые с прозрачными линзами | Конструкция: очки открытого типа с регулируемыми заушниками по длине и угол наклона. Материал оправы: пластик. Материал линзы: ударопрочный поликарбонат. Защитные свойства: Для защиты глаз от летящих частиц (45 м/с); Для защиты от УФ - излучения и химического воздействия. Устойчивость к удару с кинетической энергией не менее 0,6 Дж. Цвет линз: прозрачный. Очки: сферическая рефракция и астигматизм не более ±0,06 ДПТР. Наличие мягкого носоупора, гибких двухкомпонентных заушников, мягких нескользящих вставок. Наличие съемного обтюратора из пенополиуретана/поролона. Масса не более 40 грамм. Оптический класс – 1. Устойчивость к воздействию высокоскоростных частиц при экстремальных температурах (от -5°С до +55°С). Наличие протоколов испытаний от независимой аккредитованной лаборатории, подтверждающих успешное прохождение испытаний низкоэнергетическим ударом при температуре -50°С и ниже. Наличие шнурка держателя. Конструкция очков с возможностью крепления на защитную каску. Линзы: покрытие против царапин и запотевания (изнутри и снаружи линзы), маркировка K, N. Отсутствие оптическое искажение. Прочие характеристики: наличие салфетки для протирания линз от загрязнений, запотеваний, наличие чехла для хранения очков. | ТР ТС 019/2011 ГОСТ Р 12.4.253 Протоколы испытания | Шт | 675
23 | Очки защитные, открытые с затемненными линзами | Очки защитные, открытые с затемненными линзами | Конструкция: очки открытого типа с регулируемыми заушниками по длине и угол наклона. Материал оправы: пластик. Материал линзы: ударопрочный поликарбонат. Защитные свойства: Для защиты глаз от летящих частиц (45 м/с); Для защиты от УФ - излучения и химического воздействия. Устойчивость к удару с кинетической энергией не менее 0,6 Дж. Цвет линз: затемненный (серый/черный). Очки: сферическая рефракция и астигматизм не более ±0,06 ДПТР. Наличие мягкого носоупора, гибких двухкомпонентных заушников, мягких нескользящих вставок. Наличие съемного обтюратора из пенополиуретана/поролона. Масса не более 40 грамм. Оптический класс – 1. Устойчивость к воздействию высокоскоростных частиц при экстремальных температурах (от -5°С до +55°С). Наличие протоколов испытаний от независимой аккредитованной лаборатории, подтверждающих успешное прохождение испытаний низкоэнергетическим ударом при температуре -50°С и ниже. Наличие шнурка держателя. Конструкция очков с возможностью крепления на защитную каску. Линзы: покрытие против царапин и запотевания (изнутри и снаружи линзы), маркировка K, N. Отсутствие оптическое искажение; Прочие характеристики: наличие салфетки для протирания линз от загрязнений, запотеваний, наличие чехла для хранения очков. | ТР ТС 019/2011 ГОСТ Р 12.4.253 Протоколы испытания. | Шт | 100
24 | Средство от запотевания стекол очков | Средство от запотевания стекол очков | Форма выпуска: индивидуальная упаковка в форме спрея. Объем: не менее 100 мл Время эффективного действия антизапотевающих веществ: не менее 12 часов |  | Шт | 200
25 | Коврик диэлектрический | Коврик диэлектрический | Материал: резина. Защитные свойства: от электрического тока напряжением до 1000 В. Вес: для размера 50см.*50см. - не более 2 кг., для размера 75см.*75см. – не более 5 кг. Конструкция: рифлёная поверхность. Размер 50 см.*50 см., 75см.*75см. Толщина не мене 6мм. | ТР ТС 019/2011 ГОСТ 4997-75 | Шт | 10
* Возможны изменения характеристик, по согласованию с Заказчиком.
| ОТ ПОСТАВЩИКА: |  | ОТ ПОКУПАТЕЛЯ:
ООО «БНГРЭ»
Генеральный директор
| ____________________ |  | ___________________ Н.Ф. Ганиев
| М.П. |  | М.П.

## Лот № 2
Приложение № 1.1 к Договору поставки № ___ от ______________
Техническое задание Зимние средства индивидуальной защиты
№ | Наименование СИЗ, в соответствии с Нормами | Наименование СИЗ, по номенклатуре предприятия | Характеристики* | Нормативы | Е.И. | Количество
1 | Костюм из смешанных тканей с огнезащитной пропиткой или из огнестойких тканей на утепляющей прокладке (для АУП, ИТР, вспомогательного персонала) | Костюм из смешанных тканей с огнезащитной пропиткой или из огнестойких тканей на утепляющей прокладке (для АУП, ИТР, вспомогательного персонала) | Комплектация: куртка и полукомбинезон. Ткань: антистатическая, с огнестойкой отделкой/пропиткой, с масловодоотталкивающей отделкой, с содержанием хлопка не менее 70%, плотность от 200 до 250 г/кв.м.  Защитные свойства: Нл - защита от нефтепродуктов легких фракций, 1 класс;  То - защита от кратковременного воздействия открытого пламени;  Тн - защита от пониженных температур, 3(4) класс;  Эс - защита от воздействия статического электричества;  Ми - защита от механических воздействий (истирания);  З - защита от общих производственных загрязнений. Цвет: синий, темно синий, серый (допускаются вставки других темных цветов). Куртка: удлиненная, прямого силуэта. Центральная застежка на молнию с ветрозащитным клапаном. Нагрудные и боковые карманы. Внутренний карман. Кулиски по талии и низу куртки. Рукава с манжетой на эластичной резинке. Съемный утепляющий подклад. Съемный (на молнии) утепленный капюшон, с козырьком и кулиской. Регулировка по низу куртки. Полукомбинезон: застежка на молнию с клапаном, зафиксированном липкой лентой. Наличие на лямках тесьмы для регулировки длинны. Наличие резинки по низу брюк, обеспечивающей легкость надевания брюк поверх обуви. Два накладных боковых кармана. Светоотражающие полосы: лента шириной 5 см., расположенная на куртке и штанинах брюк. Логотип: на спинке куртки по центру под кокеткой - шеврон большого логотипа ООО «БНГРЭ», размером 245*145 мм. На кокетной полочки куртки с левой стороны - шеврон малого логотипа ООО «БНГРЭ», размером 55*105 мм. Стирка: машинная стирка при температуре воды не менее 40 градусов без усадки и вымывания пропитки и потери защитных свойств. Размерный ряд: с 48-50 по 64-66, рост с 158-164 по 182-188. Прочие характеристики: модель комплекта согласовываются с заказчиком. Размеры костюма по заявкам заказчика. IV и Особый климатические пояса | ТР ТС 019/2011 | Шт | 372
2 | Костюм для защиты от нефти и нефтепродуктов из огнестойких тканей или с огнестойкой отделкой (для основного состава вахты бурения (за исключением машиниста буровых установок на нефть и газ, работающих на Кустовых площадках) и бригады капитального ремонта скважин | Костюм для защиты от нефти и нефтепродуктов из огнестойких тканей или с огнестойкой отделкой (для основного состава вахты бурения (за исключением машиниста буровых установок на нефть и газ, работающих на Кустовых площадках) и бригады капитального ремонта скважин | Комплектация: куртка и полукомбинезон. Ткань: антистатическая, с огнестойкой отделкой/пропиткой, с масловодоотталкивающей отделкой, с содержанием хлопка не менее 70%, плотность от 200 до 300 г/кв.м.  Защитные свойства: НмНсНл - защита от нефтепродуктов тяжелых фракций и нефтяных масел, сырой нефти, нефтепродуктов легких фракций, 2 класс;  ТоТтТиТп - защита от кратковременного воздействия открытого пламени, конвективной теплоты, теплового излучения, контакта с нагретыми поверхностями;  Тн - защита от пониженных температур, 3(4) класс;  Эс - защита от воздействия статического электричества;  Мп - защита от механических воздействий (проколов и порезов);  Ми - защита от механических воздействий (истирания);  З - защита от общих производственных загрязнений; Цвет: синий, темно синий, серый (допускаются вставки других темных цветов). Куртка: удлиненная, прямого силуэта. Центральная застежка на молнию с ветрозащитным клапаном. Нагрудные и боковые карманы. Внутренний карман. Кулиски по талии и низу куртки. Рукава с манжетой на эластичной резинке. Съемный утепляющий подклад. Съемный (на молнии) утепленный капюшон, с козырьком и кулиской. Регулировка по низу куртки. Полукомбинезон: застежка на молнию с клапаном, зафиксированном липкой лентой. Наличие на лямках тесьмы для регулировки длинны. Наличие резинки по низу брюк, обеспечивающей легкость надевания брюк поверх обуви. Два накладных боковых кармана. Светоотражающие полосы: лента шириной 5 см., расположенная на куртке и штанинах брюк. Логотип: на спинке куртки по центру под кокеткой - шеврон большого логотипа ООО «БНГРЭ», размером 245*145 мм. На кокетной полочки куртки с левой стороны - шеврон малого логотипа ООО «БНГРЭ», размером 55*105 мм. Стирка: машинная стирка при температуре воды не менее 40 градусов без усадки и вымывания пропитки и потери защитных свойств. Размерный ряд: с 48-50 по 64-66, рост с 158-164 по 182-188. Прочие характеристики: модель комплекта согласовываются с заказчиком. Размеры костюма по заявкам заказчика. IV и Особый климатические пояса | ТР ТС 019/2011 ГОСТ 12.4.310-2020 | Шт | 360
3 | Костюм для защиты от воздействия электрической дуги из огнестойких тканей на утепляющей прокладке | Костюм для защиты от воздействия электрической дуги из огнестойких тканей на утепляющей прокладке | Комплектация: куртка и полукомбинезон. Ткань: термоогнестойкая антиэлектростатическая с масловодоотталкивающей отделкой. Цвет: синий, темно синий, серый (допускаются вставки других темных цветов). Защитные свойства: ЗЭТВ – защита от термических рисков электрической дуги, ЗЭТВ до 45 кал/кв. см 5 уровень защиты; ТоТтТи– защита от кратковременного воздействия открытого пламени, конвективной теплоты, теплового излучения, уровень А (огнестойкость); Ми - защита от механических воздействий (истирания); З –защита производственных загрязнений. Тнв - защита от пониженных температур и ветра, 3(4) класс. Куртка: удлиненного прямого силуэта, потайная застежка на молнии, закрытая ветрозащитным клапаном на липучках. Утепленный воротник – стойка (внутреннее подкладка из флиса). С ветрозащитным клапаном. Нагрудные и боковые карманы. Внутренний карман. Съемный (на молнии) утепленный капюшон с козырьком для использования с каской и кулиской. Съемный (на молнии) утепляющий подклад. Кулиска по талии и низу куртки. Регулировка по низу куртки. Полукомбинезон: застежка на молнию с клапаном, зафиксированном липкой лентой. Наличие на лямках тесьмы для регулировки длинны. Наличие резинки по низу брюк, обеспечивающей легкость надевания брюк поверх обуви. Два накладных боковых кармана. Светоотражающие полосы: лента шириной 5 см., расположенная на куртке и штанинах брюк. Логотип: на спинке куртки по центру под кокеткой - шеврон большого логотипа ООО «БНГРЭ», размером 245*145 мм. На кокетной полочки куртки с левой стороны - шеврон малого логотипа ООО «БНГРЭ», размером 55*105 мм. Стирка: машинная стирка при температуре воды не менее 40 градусов без усадки и вымывания пропитки и потери защитных свойств. Размерный ряд: с 48-50 по 64-66, рост с 158-164 по 182-188. Прочие характеристики: модель комплекта согласовываются с заказчиком. Размеры костюма по заявкам заказчика. IV и Особый климатические пояса | ТР ТС 019/2011 ГОСТ 12.4.303-2016 | Шт | 48
4 | Костюм сварщика зимний | Костюм сварщика зимний | Комплектация: куртка и полукомбинезон/брюки. Ткань: огнестойкая / с огнестойкой отделкой. Плотность не менее 400 гр/кв.м. Защитные свойства: Тр - защита от искр и брызг расплавленного металла, металлической окалины, 3 класса;  З - защита от общих производственных загрязнений; ТоТтТи - защита от кратковременного воздействия открытого пламени, конвективной теплоты, теплового излучения; Ми - защита от механических воздействий (истирания); Тн - защита от пониженных температур, 3(4) класс. Цвет: синий, темно синий, серый (допускаются вставки других темных цветов). Куртка: удлиненного прямого силуэта, потайная застежка на молнии, закрытая ветрозащитным клапаном. Утепленный воротник – стойка с ветрозащитным клапаном. Нагрудные и боковые карманы. Внутренний карман. Съемный (на молнии) капюшон с козырьком для использования с каской и кулиской. Рукава с манжетой и трикотажным напульсником. Съемный (на молнии) утепляющий подклад. Кулиска по талии и низу куртки. Полукомбинезон: застежка на молнию с клапаном, зафиксированном липкой лентой. Наличие на лямках тесьмы для регулировки длинны. Наличие резинки по низу брюк, обеспечивающей легкость надевания брюк поверх обуви. Два накладных боковых кармана. Светоотражающие полосы: огнестойкая лента шириной 5 см., расположенная Светоотражающие полосы: лента шириной 5 см., расположенная на куртке и штанинах брюк. Логотип: на спинке куртки по центру под кокеткой - шеврон большого логотипа ООО «БНГРЭ», размером 245*145 мм. На кокетной полочки куртки с левой стороны - шеврон малого логотипа ООО «БНГРЭ», размером 55*105 мм. Стирка: машинная стирка при температуре воды не менее 40 градусов без усадки и вымывания пропитки и потери защитных свойств. Размерный ряд: с 48-50 по 64-66, рост с 158-164 по 182-188. Прочие характеристики: модель комплекта согласовываются с заказчиком. Размеры костюма по заявкам заказчика. IV и Особый климатические пояса | ТР ТС 019/2011 | Шт | 32
5 | Белье нательное | Белье нательное | Комплектация: кофта (фуфайка) и кальсоны. Ткань: хлопок 100%. Плотность ткани не менее 200 г./кв.м. Защитные свойства: требования отсутствуют. Цвет: черный/синий/зеленый/серый. Кофта (фуфайка): удлиненного прямого силуэта, с длинным втачным рукавом. Наличие специального отверстия для большого пальца внизу рукава. Наличие манжетов из плотной ткани. Горловина обработана бейкой из основного трикотажного полотна. Без молний и застежек. Отсутствие боковых швов. Кальсоны: зауженного силуэта, наличие трикотажных манжетов. Без молний и застежек. Отсутствие боковых швов. Светоотражающие полосы: требования отсутствуют. Логотип: требования отсутствуют. Стирка: машинная стирка при температуре воды не менее 40 градусов без усадки и вымывания пропитки и потери защитных свойств. Размерный ряд: с 48-50 по 64-66, рост с 158-164 по 182-188. Прочие характеристики: модель комплекта согласовываются с заказчиком. Размеры костюма по заявкам заказчика | ТР ТС 017/2011 | Шт | 600
6 | Белье нательное термостойкое (для электромонтера) | Белье нательное термостойкое (для электромонтера) | Комплектация: кофта (фуфайка) и кальсоны. Ткань: огнестойкая с термостойкими и антистатическими свойствами. Плотность ткани не менее 200 г./кв.м. Защитные свойства: ЗЭТВ - защита от термических рисков электрической дуги; ТоТтТи - защита от кратковременного воздействия открытого пламени, конвективной теплоты, теплового излучения. Цвет: черный/синий/зеленый/серый. Кофта (фуфайка): удлиненного прямого силуэта, с длинным втачным рукавом. Наличие специального отверстия для большого пальца внизу рукава. Наличие манжетов из плотной ткани. Горловина обработана бейкой из основного трикотажного полотна. Без молний и застежек. Отсутствие боковых швов. Кальсоны: зауженного силуэта, наличие трикотажных манжетов. Без молний и застежек. Отсутствие боковых швов. Светоотражающие полосы: требования отсутствуют. Логотип: требования отсутствуют. Стирка: машинная стирка при температуре воды не менее 40 градусов без усадки. Устойчивость к воздействию открытого пламени должна сохраняться после 25 стирок (химчисток). Размерный ряд: с 48-50 по 64-66, рост с 158-164 по 182-188. Прочие характеристики: модель согласовываются с заказчиком. Размеры костюма по заявкам заказчика | ТР ТС 019/2011 ГОСТ 12.4.234-2012 | Шт | 22
7 | Жилет меховой | Жилет меховой | Ткань: верх - смешанная, содержание хлопка на менее 30%, водоотталкивающая отделка/пропитка. подкладка – натуральный мех, овчина. Цвет: синий, темно синий, черный, серый. Жилет: пройма рукавов обработаны бейкой, центральная застежка на пуговицах. Отсутствие металлической фурнитуры. Стирка: машинная стирка при температуре воды не менее 40 градусов без усадки. Размерный ряд: с 48-50 по 64-66, рост с 158-164 по 182-188. Прочие характеристики: модель согласовываются с заказчиком. Размеры костюма по заявкам заказчика. | ТР ТС 017/2011 | Шт | 25
8 | Жилет утепленный | Жилет утепленный | Ткань: верх - смесовая ткань плотностью не менее 200 г/м2, с масловодоотталкивающей отделкой, антистатическая, огнестойкая. подкладка – плотностью не менее 150 гр./кв.м. Цвет: синий, темно синий, черный, серый. Жилет: пройма рукавов обработаны бейкой, центральная молния. Отсутствие металлической фурнитуры. Воротник стойка. Стирка: машинная стирка при температуре воды не менее 60 градусов без усадки. Устойчивость к воздействию открытого пламени должна сохраняться после 25 стирок (химчисток). Размерный ряд: с 48-50 по 64-66, рост с 158-164 по 182-188. Прочие характеристики: модель согласовываются с заказчиком. Размеры костюма по заявкам заказчика. | ТР ТС 019/2011 | Шт | 200
9 | Сапоги кожаные утепленные с жестким подноском (для АУП, ИТР, вспомогательного состава вахты) | Сапоги кожаные утепленные с жестким подноском (для АУП, ИТР, вспомогательного состава вахты) | Материал верха: натуральная кожа. Материал подошвы: морозостойкий и износостойкий материал, устойчивый к механическим воздействиям, трению и жидким агрессивным средам (масла, нефтепродукты) Материал подкладки: натуральный мех. Защитные свойства: Нс - защита от сырой нефти; Нм – защзита от нефтяных масел и продуктов тяжелых фракций. См - защита от скольжения по мокрым, загрязненным поверхностям; Сж – защита от скольжения по зажиренным поверхностям; Сл – защита от скольжения по обледенелым поверхностям; Эс – защита от электростатических зарядов и полей; Мун200 – защита от ударов в носочной части энергией 200дж.; Тн40 - защита от пониженных температур; Ми – защита от механических воздействий; З – защита от общих производственных загрязнений. Цвет: черный. Сапоги: мягкая подкладка под подноском. Антистатические свойства. Отсутствие металлической фурнитуры, отсутствие фурнитуры на голенище. Высота голенища не менее 30 см. Стелька: для защиты от проколов, анатомическая. Подносок: композитный. Подошва: морозостойкая, износостойкий материал, устойчивый к механическим воздействиям, трению и жидким агрессивным средам (масла, нефтепродукты), препятствующий скольжению. Материал подошвы должен сохранять защитные свойства при пониженных (до -40ºС) и повышенных (до +120ºС) температурах. Профиль (глубина протектора) подошвы должен быть более 4 мм., препятствующая скольжению. Способ крепления подошвы литьевой. Тип системы шнурования: отсутствует. Размерный ряд: от 37 до 47. Прочие характеристики: эскизы согласовываются с заказчиком. Размеры сапог по заявкам заказчика. | ТР ТС 019/2011 | Пара | 454
10 | Сапоги кожаные утепленные с жестким подноском (для основного состава вахты, бригад капитального ремонта скважин) | Сапоги кожаные утепленные с жестким подноском (для основного состава вахты, бригад капитального ремонта скважин) | Материал верха: полотно, устойчивое к воздействию химических факторов (нефти, нефтепродуктов). Материал подошвы: морозостойкий и износостойкий материал, устойчивый к механическим воздействиям, трению и жидким агрессивным средам (масла, нефтепродукты) Материал подкладки: вставной чулок/натуральный мех /шерсть/синтетические утепляющий материал. Защитные свойства: Нс - защита от сырой нефти; Нм – защзита от нефтяных масел и продуктов тяжелых фракций. См - защита от скольжения по мокрым, загрязненным поверхностям; Сж – защита от скольжения по зажиренным поверхностям; Сл – защита от скольжения по обледенелым поверхностям; Эс – защита от электростатических зарядов и полей; Мун200 – защита от ударов в носочной части энергией 200дж.; Тн40 - защита от пониженных температур; Ми – защита от механических воздействий; З – защита от общих производственных загрязнений. Цвет: черный. Сапоги: мягкая подкладка под подноском. Антистатические свойства. Отсутствие металлической фурнитуры, отсутствие фурнитуры на голенище. Высота голенища не менее 30 см. Стелька: для защиты от проколов, анатомическая. Подносок: композитный. Подошва: морозостойкая, износостойкий материал, устойчивый к механическим воздействиям, трению и жидким агрессивным средам (масла, нефтепродукты), препятствующий скольжению. Материал подошвы должен сохранять защитные свойства при пониженных (до -40ºС) и повышенных (до +120ºС) температурах. Профиль (глубина протектора) подошвы должен быть более 4 мм., препятствующая скольжению. Способ крепления подошвы литьевой. Тип системы шнурования: отсутствует. Размерный ряд: от 37 до 47. Прочие характеристики: эскизы согласовываются с заказчиком. Размеры сапог по заявкам заказчика. | ТР ТС 019/2011 | Пара | 378
11 | Сапоги кожаные для защиты от термических рисков электрической дуги (для электромонтера) | Сапоги кожаные для защиты от термических рисков электрической дуги (для электромонтера) | Материал верха: натуральная термоустойчивая кожа. Материал подошвы: маслобензостойкая, полиуретановая или нитрильная Материал подкладки: натуральный мех. Защитные свойства: Нс - защита от сырой нефти; Нм – защзита от нефтяных масел и продуктов тяжелых фракций. См - защита от скольжения по мокрым, загрязненным поверхностям; Сж – защита от скольжения по зажиренным поверхностям; Сл – защита от скольжения по обледенелым поверхностям; Эс – защита от электростатических зарядов и полей; Мун200 – защита от ударов в носочной части энергией 200дж.; Тн40 - защита от пониженных температур; Ми – защита от механических воздействий; З – защита от общих производственных загрязнений. Цвет: черный. Сапоги: отсутствие металлической фурнитуры. Регулируемое голенище (способ регулировки не должен увеличивать риск термического поражения электрической дугой). Высота голенища не менее 30 см. Огнестойкие нитки и фурнитура. Стелька: для защиты от проколов, анатомическая. Прикреплена к обуви (неподвижна). Подносок: композитный, выдерживающий ударную нагрузку в 200 Дж. Подошва: двухслойная, устойчива к воздействию химических факторов – нефти, нефтепродуктов, растворов щелочей концентрации до 20%. Проколозащитные прокладки: неметаллические (1200 Н). Материал подошвы должен сохранять защитные при пониженных (до -40ºС) и повышенных (до +120ºС) температурах. Профиль (глубина протектора) подошвы должен быть более 4 мм., препятствующая скольжению. Способ крепления подошвы литьевой. Тип системы шнурования: отсутствует. Размерный ряд: от 37 до 47. Прочие характеристики: эскизы сапог согласовываются с заказчиком. Размеры сапог по заявкам заказчика. IV и Особый климатические пояса | ТР ТС 019/2011 | Пара | 48
12 | Сапоги кожаные утепленные от повышенных температур (для электрогазосварщика) | Сапоги кожаные утепленные от повышенных температур (для электрогазосварщика) | Материал верха: натуральная водостойкая тисненая термоустойчивая кожа толщиной 1,8–2,0 мм. Материал подошвы: маслобензостойкая, полиуретановая или нитрильная Материал подкладки: искусственный / натуральный мех на трикотажной основе, высота ворса не менее 12 мм. Защитные свойства: Нс - защита от сырой нефти; Нм – защзита от нефтяных масел и продуктов тяжелых фракций. См - защита от скольжения по мокрым, загрязненным поверхностям; Сж – защита от скольжения по зажиренным поверхностям; Мун200 – защита от ударов в носочной части энергией 200дж.; Тн40 - защита от пониженных температур; Ми – защита от механических воздействий; З – защита от общих производственных загрязнений. Тр – для защиты от искр и брызг расплавленного металла, окалины. Тп250 – для защиты от контакта с нагретыми поверхностями. Цвет: черный. Сапоги: антистатический свойства. Отсутствие металлической фурнитуры. Регулируемое голенище. Высота голенища не менее 25 см. Огнестойкие нитки и фурнитура. Стелька: для защиты от проколов, анатомическая. Вкладная с многослойным утеплителем Подносок: композитный, выдерживающий ударную нагрузку в 200 Дж. Подошва: двухслойная, устойчива к воздействию химических факторов – нефти, нефтепродуктов, растворов щелочей концентрации до 20%. Проколозащитные прокладки: неметаллические (1200 Н). Материал подошвы должен сохранять защитные свойства при пониженных (до -40ºС) и повышенных (до +300ºС) температурах. Профиль (глубина протектора) подошвы должен быть более 4 мм., препятствующая скольжению. Способ крепления подошвы литьевой. Тип системы шнурования: отсутствует. Размерный ряд: от 37 до 47. Прочие характеристики: эскизы сапог согласовываются с заказчиком. Размеры сапог по заявкам заказчика. IV и Особый климатические пояса. | ТР ТС 019/2011 | Пара | 32
13 | Сапоги утепленные с жестким подноском (для работ с кислотами) | Сапоги утепленные с жестким подноском (для работ с кислотами) | Материал верха: полиуретан\ЭВА. Материал подошвы: полиуретан. Материал подкладки: многослойный утеплитель. Защитные свойства: НсНм – защита от сырой нефти, от нефтяных масел и продуктов тяжелых фракций СмСжСл – защита от скольжения по мокрым, загрязненным, зажиренным, обледенелым поверхностям. Мун200 – защита от ударов в носочной части энергией 200дж. МпМиЗ – защита от проколов, порезов и от истирания и общих производственных загрязнений. К50 - защита от растворов кислот. Щ40 - защита от щелочей. Тн40 – защита от пониженных температур. Цвет: черный. Сапоги: мягкая подкладка по подноском. Отсутствие металлической фурнитуры. Высота голенища не менее 30 м. Стелька: для защиты от проколов, анатомическая. Прикреплена к обуви (неподвижна). Подносок: композитный, выдерживающий ударную нагрузку в 200 ДЖ. Подошва: двухслойная, устойчива к воздействию химических факторов – нефти, нефтепродуктов, растворов щелочей концентрации до 40%. Материал подошвы должен сохранять защитные свойства при пониженных температурах (от – 10 до -50ºС). Профиль (глубина протектора) подошвы должен быть более 4 мм., препятствующая скольжению. Способ крепления подошвы литьевой или горячая вулканизация. Тип системы шнурования: отсутствует. Размерный ряд: от 37 до 47. Прочие характеристики: эскизы сапог согласовываются с заказчиком. Размеры сапог по заявкам заказчика. IV и Особый климатические пояса | ТР ТС 019/2011 | Пара | 10
14 | Валенки с резиновым низом | Валенки с резиновым низом | Материал верха: натуральная шерсть. Материал подошвы: маслобензостойкая резина. Материал подкладки: требования отсутствуют. Защитные свойства: от пониженных температур. Цвет: требование отсутствует. Валенки: используются для передвижения в вахтовом поселке. Стелька: требование отсутствует. Подносок: усиленный полимерный. Подошва: противоскользящий профиль. Допускается замена подошвы с каблуком из маслостойкой резины галошами из маслобензостойкой резины с противоскользящим профилем. Тип системы шнурования: отсутствует. Размерный ряд: от 37 до 47. Прочие характеристики: Размеры сапог по заявкам заказчика. IV и Особый климатические пояса | ТР ТС 019/2011 ГОСТ 18724 | Пара | 15
15 | Противоскользящие накладки на обувь | Противоскользящие накладки на обувь | Материал: морозостойкая резина, шипы нержавеющая сталь. Защитные свойства: обеспечивают устойчивость на скользких поверхностях (лед, снежный наст, железо и т.д.). Искеробезопасность. Цвет: требования отсутствуют. Вес: требования отсутствуют. Конструкция: быстросъемная, шипы искробезопасные в количестве не менее 5 шт. на носочной части и не менее 4 шт. на пяточной части. Возможность применения на твердых поверхностям (металл, кафель и т.д.). Шипы закреплены по принципу заклепки. Размерный ряд: от 41 до 47. Прочие характеристики: Размеры сапог по заявкам заказчика. | ТУ 22.19.73-001-01861483-2017 ТУ 32.99.11-001-63946221-2019 Сертификат, подтверждающий искробезопасность | Пара | 700
16 | Шапка-ушанка | Шапка-ушанка | Материал: ветрозащитная, дышащая, с водоотталкивающей отделкой, плотность не менее 150 г/кв.м. Подкладка: натуральный мех. В зоне козырька и ушек – не мене 2 слоев утеплителя, в зоне затылочной части – 1 слой. Защитные свойства: требования отсутствуют Цвет: синий/черный. Вес: не более 300 гр. Конструкция: наличие кнопок для фиксации козырька, наличие не менее 4 пат, предназначенных для крепления каски. Метод застегивания на пуговицу Прочие характеристики: модель согласовывается с заказчиком.  Температурный режим эксплуатации: от -45°C до +45°C IV и Особый климатические пояса | ТР ТС 019/2011 | Шт | 200
17 | Маска для защиты лица и органов дыхания от пониженных температур | Маска для защиты лица и органов дыхания от пониженных температур | Материал: гигроскопичная. Подкладка: требования отсутствуют. Защитные свойства: защита органов дыхания и лица от воздействия пониженных температур, ветра. Цвет: синий/черный. Вес: не более 100 гр. Конструкция: наличие теплового блока, обеспечивающего циркуляцию воздуха. Наличие текстильного элемента, необходимого, позволяющего закреплять маску на лице. Прочие характеристики: модель согласовывается с заказчиком.  Температурный режим эксплуатации: от -45°C до +45°C IV и Особый климатические пояса | ТР ТС 019/2011 | Шт | 150
* Возможны изменения характеристик, по согласованию с Заказчиком.
| ОТ ПОСТАВЩИКА: |  | ОТ ПОКУПАТЕЛЯ:
ООО «БНГРЭ»
Генеральный директор
| ____________________ |  | ___________________ Н.Ф. Ганиев
| М.П. |  | М.П.

## Лот №3
Приложение № 1.1 к Договору поставки № ___ от ______________
Техническое задание Средства индивидуальной защиты рук
№ | Наименование СИЗ, в соответствии с Нормами | Наименование СИЗ, по номенклатуре предприятия | Характеристики* | Нормативы | Е.И. | Количество
1 | Перчатки с полимерным покрытием | Перчатки с полимерным покрытием | Материал верха: трикотажная /хлопковая поверхность с нанесенным слоем нитрила. Материал подкладки: трикотажное хлопковое полотно. Защитные свойства: МиМп – защита от механических воздействий (от истирания и проколов и порезов). НмНс – защита от сырой нефти, нефтяных масел и продуктов тяжелых фракций. Конструкция: перчатки пятипалые, с широкой манжетой, край манжеты обработан дополнительным швом, исключающим разрыв манжеты при частом надевании и снятии перчаток. Поверхность ладони, исключающая скольжение предметов в руке, обеспечивающая надежный захват. Размерный ряд: 8-11. Прочие характеристики: модель согласовывается с заказчиком. Размеры перчаток по заявкам заказчика. | ТР ТС 019/2011 ГОСТ Р 12.4.252. | Пара | 4004
2 | Перчатки трикотажные с точечным покрытием | Перчатки трикотажные с точечным покрытием | Материал верха: хлопок. Материал подкладки: требования отсутствуют. Защитные свойства: Ми – для защиты от механических воздействий. Конструкция: перчатки пятипалые, наличие ПВХ покрытия на ладони. Класс вязки не ниже 10. Размерный ряд: 8-10 Прочие характеристики: модель согласовывается с заказчиком. Размеры перчаток по заявкам заказчика. | ТР ТС 019/2011 | Пара | 6874
3 | Перчатки-краги пятипалые (для электрогазосварщика) | Перчатки-краги пятипалые (для электрогазосварщика) | Материал верха: спилок (сорт высший). Материал подкладки: хлопок. Защитные свойства: МиМп – для защиты от механических воздействий (истирания, проколов и порезов). Тр – для защиты от искр и брызг расплавленного металла, окалины. Тп250 – для защиты от контакта с нагретыми поверхностями от 250°C. ТоТтТи - защита от кратковременного воздействия открытого пламени, конвективной теплоты, теплового излучения. Конструкция: перчатки пятипалые, удлиненные, наличие подкладки в манжете (хлопок плотностью не менее 250 г/кв.м.). Прошивка швов огнестойкой нитью. Длинна краг не менее 35 см. Размерный ряд: до11-12. Прочие характеристики: модель согласовывается с заказчиком. Размеры перчаток по заявкам заказчика. | ТР ТС 019/2011 | Пара | 64
4 | Перчатки резиновые (для работ с кислотами) | Перчатки резиновые (для работ с кислотами) | Материал верха: латекс / натуральный каучук. Материал подкладки: требования отсутствуют. Защитные свойства: К50 – для защиты от кислот. Щ40 – для защиты от растворов щелочей. НмНс – для защиты от продуктов тяжелых фракций и нефтяных масел, сырой нефти.  Ми – для защиты от механических воздействий (истирания).  Эс – для защиты от воздействия статического электричества. Конструкция: перчатки пятипалые, удлиненные. Тип манжеты прямой, широкий. Наличие на ладонной части текстуры, улучшающей захват. Длинна перчаток не менее 30 см. Размерный ряд: 8-11. Прочие характеристики: модель согласовывается с заказчиком. Размеры перчаток по заявкам заказчика. | ТР ТС 019/2011 | Пара | 156
5 | Перчатки диэлектрические (для электротехнического персонала) | Перчатки диэлектрические (для электротехнического персонала) | Материал верха: натуральный латекс. Материал подкладки: требования отсутствуют. Защитные свойства: Эн – от электрического тока напряжением до 1000 В; Эв – от электрического тока напряжением выше1000 В. Конструкция: перчатки пятипалые, удлиненные. Тип манжеты прямой, широкий. Класс защиты не ниже 2. Толщина перчаток не менее 1,3 мм. Длинна перчаток не менее 35 см. Размерный ряд: 9-11 Прочие характеристики: модель согласовывается с заказчиком. Размеры перчаток по заявкам заказчика. | ТР ТС 019/2011 | Пара | 48
6 | Нарукавники из полимерных материалов | Нарукавники из полимерных материалов | Материал верха: поливинилхлорид. Материал подкладки: требования отсутствуют. Защитные свойства: К50 – для защиты от кислот. Щ40 – для защиты от растворов щелочей. Нм – для защиты от продуктов тяжелых фракций и нефтяных масел. З – от общих производственных загрязнений. Конструкция: обеспечивают защиту рук от кисти до локтя. Цилиндрической формы. Манжет (вверху и внизу) на резинке. Длинна не менее 45 см. Размерный ряд: Прочие характеристики: модель согласовывается с заказчиком. | ТР ТС 019/2011 | Пара | 78
7 | Рукавицы с полимерным покрытием, нефтеморозостойкие | Рукавицы с полимерным покрытием, нефтеморозостойкие | Материал верха: поливинилхлорид, нанесенный на основу из трикотажного полотна. Материал подкладки: хлопчатобумажная ткань с начесом. Защитные свойства: МиМп – для защиты от механических воздействий (истирания, проколов и порезов). К50 – защита от растворов кислот. Щ40 – защита от растворов щелочей. Тн – защита от пониженных температур. НмНс – защита от сырой нефти, от нефтяных масел и продуктов тяжелых фракций. Конструкция: рукавицы с широкой манжетой, край манжеты обработан дополнительным швом, исключающим разрыв манжеты при частом надевании и снятии рукавиц. Поверхность ладони, исключающая скольжение предметов в руке, обеспечивающая надежный захват. Длинна рукавиц не менее 25 см. Размерный ряд: 8-11. Прочие характеристики: модель согласовывается с заказчиком. Размеры перчаток по заявкам заказчика. Температурный режим эксплуатации от –15º С до -45 ºС. IV и Особый климатические пояса. | ТР ТС 019/2011 | Пара | 1334
8 | Перчатки с полимерным покрытием, нефтеморозостойкие | Перчатки с полимерным покрытием, нефтеморозостойкие | Материал верха: поливинилхлорид, нанесенный на основу из трикотажного полотна. Материал подкладки: хлопчатобумажная ткань с начесом. Защитные свойства: МиМп – для защиты от механических воздействий (истирания, проколов и порезов). К50 – защита от растворов кислот. Щ40 – защита от растворов щелочей. Тн – защита от пониженных температур. НмНс – защита от сырой нефти, от нефтяных масел и продуктов тяжелых фракций. Конструкция: перчатки пятипалые с широкой манжетой, край манжеты обработан дополнительным швом, исключающим разрыв манжеты при частом надевании и снятии рукавиц. Поверхность ладони, исключающая скольжение предметов в руке, обеспечивающая надежный захват. Длинна рукавиц не менее 25 см. Размерный ряд: 8-11. Прочие характеристики: модель согласовывается с заказчиком. Размеры перчаток по заявкам заказчика. Температурный режим эксплуатации от –15º С до -40 ºС. IV и Особый климатические пояса. | ТР ТС 019/2011 | Пара | 4746
9 | Перчатки шерстяные (вкладыши) | Перчатки шерстяные (вкладыши) | Материал верха: пряжа полушерстяная (содержание шерсти не менее 70%). Защитные свойства: Ми – для защиты от механических воздействий (истирания). Тн – защита от пониженных температур. Конструкция: перчатки пятипалые, двойная вязка. Класс вязки не менее 7. Размерный ряд: 9-11. Прочие характеристики: модель согласовывается с заказчиком. Размеры перчаток по заявкам заказчика. Температурный режим эксплуатации от –15º С до -45 ºС. IV и Особый климатические пояса. | ТР ТС 019/2011 | Пара | 4335
10 | Рукавицы меховые в IV и особом поясах | Рукавицы меховые в IV и особом поясах | Материал верха: Материал подкладки: натуральная шерсть/натуральный мех. Защитные свойства: МиМп – для защиты от механических воздействий (истирания, проколов и порезов). КЩ – защита от кислот и растворов щелочей. Тн – защита от пониженных температур. НмНс – защита от сырой нефти, от нефтяных масел и продуктов тяжелых фракций. Вн – водонепроницаемые. Конструкция: рукавицы с широкой манжетой, край манжеты обработан дополнительным швом, исключающим разрыв манжеты при частом надевании и снятии рукавиц. Размерный ряд: 8-11. Прочие характеристики: модель согласовывается с заказчиком. Размеры перчаток по заявкам заказчика. Температурный режим эксплуатации от –15º С до -40 ºС. IV и Особый климатические пояса | ТР ТС 019/2011 | Пара | 313
11 | Краги термостойкие утепленные (для электрогазосварщика) | Краги термостойкие утепленные (для электрогазосварщика) | Материал верха: спилок (сорт А, высший). Материал подкладки: искусственный/натуральный мех. Защитные свойства: МиМп – для защиты от механических воздействий (истирания, проколов и по-резов) Тр – для защиты от искр и брызг расплавленного металла, окалины. Тп250 – для защиты от контакта с нагретыми поверхностями от 250°C. ТоТтТи - защита от кратковременного воздействия открытого пламени, конвективной теплоты, теплового излучения. Конструкция: перчатки пятипалые, удлиненные. Прошивка швов огнестойкой нитью. Длинна краг не менее 35 см. Размерный ряд: до 11-12. Прочие характеристики: модель согласовывается с заказчиком. Размеры перчаток по заявкам заказчика. Температурный режим эксплуатации от –15º С до -40 ºС. IV и Особый климатические пояса | ТР ТС 019/2011 | Пара | 64
* Возможны изменения характеристик, по согласованию с Заказчиком.
| ОТ ПОСТАВЩИКА: |  | ОТ ПОКУПАТЕЛЯ:
ООО «БНГРЭ»
Генеральный директор
| ____________________ |  | ___________________ Н.Ф. Ганиев
| М.П. |  | М.П.

## Лот №4
Приложение № 1.1 к Договору поставки № ___ от ______________
Техническое задание Средства индивидуальной защиты органов дыхания
№ | Наименование СИЗ, в соответствии с Нормами | Наименование СИЗ, по номенклатуре предприятия | Характеристики* | Нормативы | Е.И. | Количество
1 | Респиратор (полумаска фильтрующая) | Респиратор (полумаска фильтрующая) | Класс фильтрующей полумаски: FFP2 (до 12 ПДК). Тип защиты: от паров органических соединений (бензол и его гомологи, керосин, бензин, спирты, эфиры, сероуглерод). Форма: чашеобразная. Ремни оголовья: регулируемые. Регулируемый носовой зажим: есть. Климатические условия применения: от -30°C до +40°C. Прочие характеристики: в комплекте с фильтрующими патронами А-1. | ТР ТС 019/2011 | Шт | 650
2 | Респиратор | Респиратор | Класс фильтрующей полумаски: FFP1 (до 4 ПДК). Тип защиты: против аэрозольная (дым, пыль, туман). Форма: чашеобразная. Ремни оголовья: есть. Регулируемый носовой зажим: есть. Климатические условия применения: от -30°C до +40°C. | ТР ТС 019/2011 | Шт | 900
3 | Противогаз промышленный | Противогаз промышленный | Конструкция: Маска панорамная универсального размера. Ремни оголовья: регулируемые. Климатические условия применения: от -40°C до +40°C. Прочие характеристики: масса фильтра не более 500 г. Срок годности на момент поставки не менее 5 лет. | ТР ТС 019/2011 | Шт | 202
4 | Противогаз промышленный, фильтрующий | Противогаз промышленный, фильтрующий | Конструкция: лицевая маска, фильтр, гофротрубка. Защитные свойства: • от паров и газов органических веществ с температурой кипения выше 65°С (циклогексан, бензол, ксилол, толуол, ацетонитрил, нитробензол, тетраэтилсвинец, фенол, фурфурол и др.); • от неорганических веществ (галогены, сероводород, синильная кислота, хлорциан, сероуглерод и др. кроме оксида углерода); • от кислых газов и паров (диоксид серы, хлорид водорода, фосфин, арсин и др.); • от аммиака и его органических производных; • от паров ртути; • от аэрозольных частиц малотоксичных веществ (пыли, дым, туман). Климатические условия применения: от -40°C до +40°C. Прочие характеристики: наличие сумка для ношения и хранения противогаза. Размер: рост 2, рост 3, рост 1, рост 4. Конструкция: лицевая часть, соединительная гофрированная трубка (2 шт.), резиновый армированный воздухоподводящий шланг (длинна 20 м.), фильтрующий элемент, поясной ремнь с плечевыми лямками и сигнально-спасательной веревкой (каната). Защитный свойства: Защита органов дыхания, глаз, лица при выполнении работ в ОЗП Климатические условия применения: от -40°C до +40°C. Прочие характеристики: Единый универсальный размер маски МАГ. Масса, не более: 23 кг |  | Шт | 90
5 | Противогаз шланговый ПШ-1С-20 с маской панорамной МАГ | Противогаз шланговый ПШ-1С-20 с маской панорамной МАГ | Сменный патрон для полумаски фильтрующей (респиратора) марка А1. Тип защиты: от паров органических соединений (бензол и его гомологи, керосин, бензин, спирты, эфиры, сероуглерод). Климатические условия применения: от -40°C до +40°C. Прочие характеристики: срок годности на момент поставки не менее 5 лет. | ТР ТС 019/2011 | Шт | 20
6 | Фильтр для маски или полумаски, фильтрующей | Фильтр для маски или полумаски, фильтрующей | Сменный патрон для полумаски фильтрующей (респиратора) марка А1. Тип защиты: от паров органических соединений (бензол и его гомологи, керосин, бензин, спирты, эфиры, сероуглерод). Климатические условия применения: от -40°C до +40°C. Прочие характеристики: срок годности на момент поставки не менее 5 лет. | ТР ТС 019/2011 | Шт | 70
7 | Фильтр для маски или полумаски, фильтрующей | Фильтр для маски или полумаски, фильтрующей | Сменный патрон для противогаза промышленного, фильтрующего. Наименование фильтра: А2В2Е2К2НgР3 R D. • Тип защиты: от органических паров и газов с температурой кипения 65 °C и их производных, неорганических паров и газов, и их производных (за исключением монооксида углерода), • диоксида серы и других кислых газов и их производных, • аммиака и его органических производных, паров ртути, аэрозолей (дым, пыль, туман). Климатические условия применения: от -40°C до +40°C. Прочие характеристики: срок годности на момент поставки не менее 5 лет. | ТР ТС 019/2011 | Шт | 150
8 | Фильтр для маски или полумаски, фильтрующей | Фильтр для маски или полумаски, фильтрующей | Сменный патрон для противогаза промышленного, фильтрующего. Наименование фильтра: A2B2E2K2P3D. Тип защиты: от отравляющих веществ кислых газов и паров (пары серной, азотной, фосфорной кислот и т.п.). Климатические условия применения: от -40°C до +40°C. Прочие характеристики: срок годности на момент поставки не менее 5 лет. | ТР ТС 019/2011 | Шт | 150
9 | Газодымозащитный комплект | Газодымозащитный комплект | Состав комплекта: - огнестойкий капюшон со смотровым окном. - полумаска с клапаном выдоха. - фильтрующе-поглощающая коробка. - регулируемое оголовье. - герметичный пакет. - Сумка с руководством по эксплуатации. | ТУ 2568-031-05795731-01 | Шт | 80
* Возможны изменения характеристик, по согласованию с Заказчиком.
| ОТ ПОСТАВЩИКА: |  | ОТ ПОКУПАТЕЛЯ:
ООО «БНГРЭ»
Генеральный директор
| ____________________ |  | ___________________ Н.Ф. Ганиев
| М.П. |  | М.П.

## Лот № 5
Приложение № 1.1 к Договору поставки № ___ от ______________
Техническое задание Средства индивидуальной защиты при работе на высоте
№ | Наименование СИЗ, в соответствии с Нормами | Наименование СИЗ, по номенклатуре предприятия | Характеристики* | Нормативы | Е.И. | Количество
1 | Карабин Большой автомат с байонетной муфтой keylock | Карабин Большой автомат с байонетной муфтой keylock | Раскрытие карабина: не менее 18 мм и не более 20 мм Продольная максимальная нагрузка: кН: 24 Поперечная максимальная нагрузка: кН: 7 Максимальная нагрузка с раскрытой муфтой: кН: 7 Тип защелки: keylock, автомат. Материал изготовления: дюраль. Длина: не более 111мм. Ширина: не более 62 мм. Прочие характеристики: температурный режим эксплуатации от – 45°С до + 40°С. | ТР ТС 019/2011 | шт | 10
2 | Карабин большой с муфтой keylock | Карабин большой с муфтой keylock | Раскрытие карабина: не менее 18 мм и не более 20 мм Продольная максимальная нагрузка: кН: 24 Поперечная максимальная нагрузка: кН: 7 Максимальная нагрузка с раскрытой муфтой: кН: 7 Тип защелки: keylock, резьбовая Материал изготовления: дюраль. Длина: не более 111мм. Ширина: не более 62 мм. Прочие характеристики: температурный режим эксплуатации от – 45°С до + 40°С.. | ТР ТС 019/2011 | шт | 10
3 | Карабин Овал автомат с байонетной муфтой keylock | Карабин Овал автомат с байонетной муфтой keylock | Раскрытие карабина: не менее 16 мм и не более 20 мм Продольная максимальная нагрузка: кН: 24 Поперечная максимальная нагрузка: кН: 7 Максимальная нагрузка с раскрытой муфтой: кН: 7 Тип защелки: keylock, автомат. Материал изготовления: дюраль. Длина: не более 111мм. Ширина: не более 62 мм. Прочие характеристики: температурный режим эксплуатации от – 45°С до + 40°С. | ТР ТС 019/2011 | шт | 25
4 | Петля анкерная стальная искробезопасная класс B | Петля анкерная стальная искробезопасная класс B | Материал: оцинкованный трос диаметром не менее 8 мм в пластиковой оплетке. Статическая прочность: не менее 22 кН. Длина: 1 м ± 0,1 м. Конструкция: должна быть оборудована двумя коушами для присоединения соединительно-амортизирующей подсистемы при помощи карабина. Прочие характеристики: температурный режим эксплуатации от – 45°С до + 40°С. | ТР ТС 019/2011 | шт | 25
5 | Петля анкерная полиамидная класс В | Петля анкерная полиамидная класс В | Материал: полиамид + резиновое покрытие с внутренней стороны петли. Статическая прочность: не менее 30 кН. Длина: 1 м ± 0,4 м. Конструкция: должна быть оснащена двумя D-образными кольцами, поставляется с винтовым карабином с раскрытием 18 мм. Прочие характеристики: температурный режим эксплуатации от – 45°С до + 40°С. | ТР ТС 019/2011 | шт | 15
6 | Привязь страховочная профессиональная с эластичными лямками | Привязь страховочная профессиональная с эластичными лямками | Материал: полиэфир, гальванизированная сталь. Статическая прочность: не менее 15 кН. Конструкция: на привязи должны быть не менее 2-х точек крепления на груди и на спине, а также две боковые точки на поясе для позиционирования. На поясе должно быть расположено не менее 4-х петель для развески инструмента и сумок. Застежки – алюминиевые, автоматические типа CLICK. Размеры: не менее следующих диапазонов: Все текстильные элементы привязи должны быть изготовлены из огнестойких материалов. Рост пользователя:170–200 см. Обхват пояса:90- 130 см. Обхват бедра: 60 - 85 см. Динамическая нагрузка: привязь должна выдерживать динамическую нагрузку не менее 149 кг возникающую при падении совокупного веса человека вместе с инструментом. Масса: не более 2 кг ± 0,1 кг. Прочие характеристики: Срок службы - 10 лет с даты производства. Гарантийный срок - 4 года. Температурный режим эксплуатации от – 60°С до +50 °С (подтверждается протоколом испытаний). | ТР ТС 019/2011 | шт | 25
7 | Строп ленточный двойной с амортизатором | Строп ленточный двойной с амортизатором | Материал: полиамид с огнеупорной пропиткой, карабины – гальванизированная сталь. Статическая прочность: не менее 15 кН. Длина: 2 м ± 0,1 м. Раскрытие карабина: один с раскрытием 18-20мм и два с раскрытием 55 - 60 мм. Раскрытие амортизатора не более 1,2 м. Конструкция: силовые швы стропа прошиты нитями контрастного цвета. Масса: не более 1,2 кг. Прочие характеристики: температурный режим эксплуатации от – 45°С до + 40°С. | ТР ТС 019/2011 | шт | 35
8 | Строп страховочный двуплечный огнеупорный | Строп страховочный двуплечный огнеупорный | Материал: канат из полиамида с арамидным покрытием. Статическая прочность: не менее 15 кН. Максимальная длина стропа: не более 1,9 м. Диаметр: 11,7 мм. Раскрытие карабина: один с раскрытием 18 мм., второй 56 мм. Раскрытие амортизатора: не более 1,1 м. Конструкция: для использования персоналом с весом не менее 110 кг. Прочие характеристики: температурный режим эксплуатации от – 45°С до + 40°С. | ТР ТС 019/2011 | шт | 45
9 | Устройство блокирующее с полиамидной лентой | Устройство блокирующее с полиамидной лентой | Материал: корпус ударопрочный пластик, лента полиамид. Статическая прочность: мин. 15 кН. Максимальная рабочая длина: не менее 6 м. Масса: не более 1,8 кг. Раскрытие вертлюга и карабина: 24-28 мм. Конструкция: блокирующее устройство должно выдерживать динамическую нагрузку не менее 140 кг., возникающую при падении совокупного веса человека вместе с инструментом. Прочие характеристики: температурный режим эксплуатации от – 45°С до + 40°С. | ТР ТС 019/2011 | шт | 5
10 | Устройство защиты втягивающего типа со стальным тросом и встроенной лебедкой длиной 30 м | Устройство защиты втягивающего типа со стальным тросом и встроенной лебедкой длиной 30 м | Материал: корпус ударопрочный пластик, трос гальванизированная сталь. Раскрытие карабина: 19 мм. Длина троса: 30 м. Диаметр троса: 4,8 мм. Масса: 13,25 кг. Комплектация: корпус оснащен удобной рукоятью для транспортировки, устройство оснащено индикатором срыва, встроенным в карабин. Прочие характеристики: по мере необходимости трос свободно выдается из устройства и автоматически наматывается обратно. При резком увеличении скорости вытягивания стропы (при срыве) срабатывает функция торможения, прекращающая падение пользователя. Для предотвращения скручивания троса, устройство должно быть снабжено двумя вертлюгами, интегрированными в точку присоединения к анкерному устройству и карабин. Тормозное устройство срабатывает при скорости вытягивания троса свыше 1,5 м/с. Предназначено только для одного пользователя. Температурный режим эксплуатации от – 45°С до + 40°С. | ТР ТС 019/2011 | шт | 5
11 | Устройство, блокирующее со стальным тросом длиной 25 м, встроенной лебедкой | Устройство, блокирующее со стальным тросом длиной 25 м, встроенной лебедкой | Материал: корпус ударопрочный пластик, трос гальванизированная сталь. Раскрытие вертлюга и карабина: 24мм. Статическая прочность: мин. 15 кН. Рабочая длина: 25 м. Масса: 15 кг. Комплектация: оснащено функцией подъема и эвакуации, с возможностью установки на трипод, при помощи специального адаптера AP171. Прочие характеристики: тормозное устройство срабатывает при скорости вытягивания троса свыше 1,5 м/с. Блокирующее устройство ремонтопригодно. Температурный режим эксплуатации от – 45°С до + 40°С. | ТР ТС 019/2011 | шт | 5
* Возможны изменения характеристик, по согласованию с Заказчиком.
| ОТ ПОСТАВЩИКА: |  | ОТ ПОКУПАТЕЛЯ:
ООО «БНГРЭ»
Генеральный директор
| ____________________ |  | ___________________ Н.Ф. Ганиев
| М.П. |  | М.П.

## Лот №6
Приложение № 1.1 к Договору поставки № ___ от ______________
Техническое задание Средства индивидуальной защиты головы, лица и органов слуха
№ | Наименование СИЗ, в соответствии с Нормами | Наименование СИЗ, по номенклатуре предприятия | Характеристики* | Нормативы | Е.И. | Количество
1 | Каска защитная | Каска защитная | Материал: корпус – пластик, оголовье – текстильный материал. Защитные свойства: от механического воздействия, брызг агрессивных жидкостей, искр и брызг металла. Комплектация: подбородочный ремень, обтюратор. Цвет: белый, оранжевый, зеленый. Вес: не более 400 гр. Конструкция: наличие храпового механизма, текстильного оголовья с возможностью присоединения открытых очков. Наличие козырька и водосточного желобка. Наличие пазов для крепления противошумных наушников, очков и лицевого щитка. Крепление оголовья не менее, чем в 6 точках. Прочие характеристики: модель согласовывается с заказчиком. Температурный режим эксплуатации: от -50°C до +45°C IV и Особый климатические пояса. Цвет белый – 555 Цвет оранжевый – 847 Цвет зеленый – 196 | ТР ТС 019/2011 | Шт | 588
2 | Каска термостойкая (для электротехнического персонала, электрогазосварщиков) | Каска термостойкая (для электротехнического персонала, электрогазосварщиков) | Материал: корпус – пластик, оголовье – текстильный материал. Защитные свойства: от механического воздействия, брызг агрессивных жидкостей, искр и брызг металла, электрического тока (постоянного до 1500 В, переменного от 440 В до 1000 В), устойчивость к краткосрочному воздействию высоких температур до 1450°С и к среднесрочному (8–10 мин) воздействию высоких температур до 350°С. Комплектация: подбородочный ремень, обтюратор. Цвет: белый, оранжевый, красная. Вес: не более 400 гр. Конструкция: наличие храпового механизма, текстильного оголовья с возможностью присоединения открытых очков. Наличие козырька и водосточного желобка. Наличие пазов для крепления противошумных наушников, очков и лицевого щитка. Крепление оголовья не менее, чем в 6 точках. Прочие характеристики: модель согласовывается с заказчиком. Температурный режим эксплуатации: от -50°C до +45°C IV и Особый климатические пояса. | ТР ТС 019/2011 | Шт | 80
3 | Каскетка (для работников РММ) | Каскетка (для работников РММ) | Материал: корпус пластик, обшитый хлопковой тканью, вставка вспененный изолон. Защитные свойства: от механического воздействия в ограниченных пространствах. Цвет: синий. Вес: не более 250 гр. Конструкция: регулировка по окружности головы с помощью застёжек-липучек. Наличие эластичного подбородочный ремешка. Длинна козырька не более 7 см. Прочие характеристики: модель согласовывается с заказчиком. Температурный режим эксплуатации: от -5°C до +45°C | ТР ТС 019/2011 | Шт | 23
4 | Щиток защитный лицевой | Щиток защитный лицевой | Материал: основа пластик, экрана щитка ударопрочный и термостойкий поликарбонат Защитные свойства: от механического воздействия, летящих частиц с высокоэнергетическим ударом, абразива, искр и брызг не разъедающих экран жидкостей, УФ-излучения. Цвет: требования отсутствуют. Вес: требования отсутствуют. Толщина экрана: не менее 2 мм. Конструкция: наличие термостойкого крепления для каски. Фиксация в двух положениях. Прочие характеристики: модель согласовывается с заказчиком. Температурный режим эксплуатации: от -50°C до +45°C | ТР ТС 019/2011 | Шт | 50
5 | Наушники противошумные с креплением на каску | Наушники противошумные с креплением на каску | Материал: ударопрочный пластик. Защитные свойства: от воздействия шума до 105 Дб. Цвет: требования отсутствуют. Вес: не более 280 гр. Конструкция: крепление для размещения наушников на каске, держатели с адаптерами, рычаг держателя. Регулировка по высоте держателя, регулировка положения чашек. Акустическая эффективность не менее 27 дБ Прочие характеристики: модель согласовывается с заказчиком. Температурный режим эксплуатации: от -40°C до +45°C IV и Особый климатические пояса. | ТР ТС 019/2011 ГОСТ Р 12.4.275 | Шт | 160
6 | Подшлемник летний (для электрогазосварщика) | Подшлемник летний (для электрогазосварщика) | Материал: огнестойкий трикотаж или трикотаж с огнестойкой отделкой. Плотность ткани не менее 400 г./кв.м.  Защитные свойства: Тр - защита от искр и брызг расплавленного металла, металлической окалины.  ТоТтТи - защита от кратковременного воздействия открытого пламени, конвективной теплоты, теплового излучения.  Ми - защита от механических воздействий (истирания).  З - защита от общих производственных загрязнений. Цвет: синий/черный. Вес: требование отсутствует. Конструкция: наличие трикотажного обрамления по лицевому вырезу. Застежка на лгнестойкую ленту. Прочие характеристики: модель согласовывается с заказчиком. Температурный режим эксплуатации: от -5°C до +45°C | ТР ТС 019/2011 | Шт | 32
7 | Подшлемник зимний (для электрогазосварщика) | Подшлемник зимний (для электрогазосварщика) | Материал: огнестойкий трикотаж или трикотаж с огнестойкой отделкой. Плотность ткани не менее 400 г./кв.м. Подкладка: огнестойкий синтетический утеплитель.  Защитные свойства: Тр - защита от искр и брызг расплавленного металла, металлической окалины.  ТоТтТи - защита от кратковременного воздействия открытого пламени, конвективной теплоты, теплового излучения.  Ми - защита от механических воздействий (истирания).  З - защита от общих производственных загрязнений. Цвет: синий/черный. Вес: требование отсутствует. Конструкция: наличие трикотажного обрамления по лицевому вырезу. Застежка на огнестойкую ленту. Прочие характеристики: модель согласовывается с заказчиком. Температурный режим эксплуатации: от -45°C до +45°C IV и Особый климатические пояса | ТР ТС 019/2011 | Шт | 32
8 | Подшлемник летний термостойкий для защиты от электрической дуги под каску (для электротехнического персонала) | Подшлемник летний термостойкий для защиты от электрической дуги под каску (для электротехнического персонала) | Материал: огнестойкий трикотаж с антистатическим волокном. Плотность ткани не менее 200 г/кв.м.  Защитные свойства: ЗЭТВ - защита от термических рисков электрической дуги.  ТоТтТи - защита от кратковременного воздействия открытого пламени, конвективной теплоты, теплового излучения, А1+ А2, В1, С1  Цвет: серый/черный/синий.  Конструкция: швы обработаны огнестойкими нитками. Швы не должны вызывать натирание кожных покровов. Прочие характеристики: модель согласовывается с заказчиком.  Температурный режим эксплуатации: от -5°C до +45°C | ТР ТС 019/2011 | Шт | 48
9 | Подшлемник зимний термостойкий для защиты от электрической дуги под каску (для электротехнического персонала) | Подшлемник зимний термостойкий для защиты от электрической дуги под каску (для электротехнического персонала) | Материал: огнестойкий трикотаж с антистатическим волокном. Плотность ткани не менее 300 г/кв.м.  Подкладка: нетканое термоогнестойкое полотно. Плотность ткани не менее 100 г/кв.м.  Защитные свойства: ЗЭТВ - защита от термических рисков электрической дуги.  ТоТтТи - защита от кратковременного воздействия открытого пламени, конвективной теплоты, теплового излучения, А1+ А2, В2, С2  Ми - защита от механических воздействий (истирания)  З - защита от общих производственных загрязнений  Тнв - защита от пониженных температур и ветра  Цвет: серый/черный/синий.  Конструкция: швы обработаны огнестойкими нитками. Швы не должны вызывать натирание кожных покровов. Прочие характеристики: модель согласовывается с заказчиком.  Температурный режим эксплуатации: от -45°C до +45°C  IV и Особый климатические пояса | ТР ТС 019/2011 | Шт | 48
10 | Подшлемник под каску | Подшлемник под каску | Материал: огнестойкий трикотаж. Подкладка: флис. Защитные свойства: требования отсутствуют Цвет: серый/синий/черный. Вес: требования отсутствуют.  Конструкция: швы обработаны огнестойкими нитками. Швы не должны вызывать натирание кожных покровов. Прочие характеристики: модель согласовывается с заказчиком.  Температурный режим эксплуатации: от -45°C до +45°C IV и Особый климатические пояса | ТР ТС 017/2011 | Шт | 595
11 | Щиток сварщика | Щиток сварщика | Материал: корпус термостойкий пластик, световой фильтр минеральное стекло. Защитный свойства: защита от прямых излучений сварочной дуги, брызг расплавленного металла и искр. Цвет: черный. Вес: не более 500 гр. Конструкция: наличие отверстий для отвода дыма, наголовного крепления. Видимая область размером не менее 110*90 мм. Оптический класс 1. Степень затемнения видимой области не менее 9 DIN. Прочие характеристики: модель согласовывается с заказчиком. В комплекте с щитком предоставляется сменное защитное панорамное стекло в количестве не менее 5 штук.  Температурный режим эксплуатации: от -45°C до +45°C IV и Особый климатические пояса | ТР ТС 019/2011 | Шт | 32
12 | Вкладыши противошумные (беруши) | Вкладыши противошумные (беруши) | Материал: термопластичный эластомер. Защитные свойства: защита от высоких частот, дБ 27. Цвет: требования отсутствуют. Вес: требования отсутствуют. Конструкция: наличие шнурка из ПВХ материала, длинной не менее 70 см. Наличие индивидуальной упаковки. Многоразовые. Прочие характеристики: модель согласовывается с заказчиком.  Температурный режим эксплуатации: от -45°C до +45°C  IV и Особый климатические пояса. | ТР ТС 019/2011 | Пара | 80
* Возможны изменения характеристик, по согласованию с Заказчиком.
| ОТ ПОСТАВЩИКА: |  | ОТ ПОКУПАТЕЛЯ:
ООО «БНГРЭ»
Генеральный директор
| ____________________ |  | ___________________ Н.Ф. Ганиев
| М.П. |  | М.П.

## Лот №7
Приложение № 1.1 к Договору поставки № ___ от ______________
Техническое задание
№ | Наименование СИЗ, в соответствии с Нормами | Наименование СИЗ, по номенклатуре предприятия | Характеристики* | Нормативы | Е.И. | Количество
1 | Мешок полипропиленовый | Мешок полипропиленовый | Материал: полипропиленовый. Ширина: не менее 55 см. Длинна: не менее 105 см Грузоподъемность: не менее 50 кг. Сорт: первый. | ТР ТС 005/2011 | шт | 10
2 | Фумигатор электрический | Фумигатор электрический | Конструкция: возможность использования с жидкостью для фумигатора электрического. Подключение к сети 220В. Прочие характеристики: индивидуальная упаковка. | Не требуется | шт | 10
3 | Жидкость для фумигатора | Жидкость для фумигатора | Конструкция: объем флакона жидкости не менее 25 мл. Жидкость без запаха. Период действия 1 флакона не менее 30 дней. Прочие характеристики: жидкость для фумигатора предназначены для уничтожения кровососущих насекомых. | Не требуется | шт | 50
4 | Мыло хозяйственное твердое | Мыло хозяйственное твердое | Объем: 200 гр. Прочие характеристики: содержание жирных кислот не менее 72%. | ТР ТС 024/2011 | шт | 1200
5 | Репеллент-спрей | Репеллент-спрей | Конструкция: спрей. Наличие колпачка. Объем: не менее 100 мл. Защитные свойства: Содержание N, N-диэтилтолуамида не менее 25% и не более 27%, (подтверждено независимой аккредитованной лабораторией). В составе должен присутствовать ванилин. Крем должен сохранять стабильность по физико-химическим свойствам при трехкратном замораживании и нагревании при температурах от -20ᵒС до +40ᵒС, наличие протокола испытаний от независимого аккредитованного испытательного Центра. Прочие характеристики: защита от кровососущих насекомых. Время защитного действия не менее 4 часов. Средство должно иметь разрешение для нанесения на кожу до 2 раз в сутки. Срок годности на момент поставки должен быть не менее 24 месяцев. Соответствие требованиям «Единых санитарно-эпидемиологических и гигиенических требований к товарам, подлежащим санитарно-эпидемиологическому надзору (контролю)» (Гл. II, разд. 20). | Свидетельство о государственной регистрации - декларация о соответствии в соответствии с постановлением Правительства 2425 - паспорт безопасности вещества - протокол на подтверждение соответствия - протокол/ научный отчет на подтверждение эффективности в соответствии с Руководством - инструкция по применению, согласованная с аккредитованным испытательным центром - протокол на подтверждение стабильности при замораживании/ нагревании от аккредитованного испытательного центра - протокол на определение концентрации ДЭТА | шт | 10
6 | Крем защитный гидрофобного действия | Крем защитный гидрофобного действия | Конструкция: туба с контролем первого вскрытия (колпачок флип-топ). Объем: не менее 100 мл. Защитные свойства: предназначен для защиты кожи от водорастворимых вредных производственных факторов и веществ (растворов щелочей, кислот, пигментных и других смазок на водной основе). Прочие характеристики: Наличие увлажняющих веществ. Время действия не менее 4 часов. Крем должен сохранять стабильность по физико-химическим свойствам, коллоидной и термостабильности при трехкратном замораживании и нагревании при температурах от -45ᵒС до +40ᵒС. Срок годности на момент поставки должен быть не менее 24 месяцев. | ТР ТС 019/2011 ГОСТ 31460-2012 | шт | 100
7 | Крем защитный гидрофильного действия | Крем защитный гидрофильного действия | Конструкция: туба с контролем первого вскрытия (колпачок флип-топ). Объем: не менее 100 мл. Защитные свойства: предназначен для защиты кожи от водорастворимых вредных производственных факторов и веществ (нефтепродуктов, технических масел, лаков, красок, смол, битума, гудрона, угольной и металлической пыли). Прочие характеристики: Наличие увлажняющих веществ. Время действия не менее 4 часов. Крем должен сохранять стабильность по физико-химическим свойствам, коллоидной и термостабильности при трехкратном замораживании и нагревании при температурах от -45ᵒС до +40ᵒС. Срок годности на момент поставки должен быть не менее 24 месяцев. | ТР ТС 019/2011 ГОСТ 31460-2012 | шт | 100
8 | Крем для рук регенерирующий, восстанавливающий | Крем для рук регенерирующий, восстанавливающий | Конструкция: туба с контролем первого вскрытия (колпачок флип-топ). Объем: не менее 100 мл. Защитные свойства: предназначен для восстановления кожных покровов лица, рук и тела. Стимулирует регенерирующую функцию кожных покровов. Прочие характеристики: Наличие увлажняющих веществ. Время действия не менее 4 часов. Крем должен сохранять стабильность по физико-химическим свойствам, коллоидной и термостабильности при трехкратном замораживании и нагревании при температурах от -45ᵒС до +40ᵒС. Срок годности на момент поставки должен быть не менее 24 месяцев. | ТР ТС 019/2011 ГОСТ 31460-2012 | шт | 100
9 | Крем для защиты кожи от мороза и ветра | Крем для защиты кожи от мороза и ветра | Конструкция: туба с контролем первого вскрытия (колпачок флип-топ). Объем: не менее 100 мл. Защитные свойства: предназначен для защиты кожных покровов рук и лица от обморожения и обветривания при низких температурах. Прочие характеристики: Наличие увлажняющих веществ. Время действия не менее 4 часов. Крем должен сохранять стабильность по физико-химическим свойствам, коллоидной и термостабильности при трехкратном замораживании и нагревании при температурах от -45ᵒС до +40ᵒС. Срок годности на момент поставки должен быть не менее 24 месяцев. | ТР ТС 019/2011 | шт | 100
10 | Паста очищающая | Паста очищающая | Конструкция: туба с контролем первого вскрытия (колпачок флип-топ). Объем: не менее 100 мл. Защитные свойства: предназначен для ежедневной очистки кожных покровов рук от устойчивых загрязнений, нефтесодержащих жидкостей и растворов. Прочие характеристики: Наличие увлажняющих веществ. Время действия не менее 4 часов. Крем должен сохранять стабильность по физико-химическим свойствам, коллоидной и термостабильности при трехкратном замораживании и нагревании при температурах от -45ᵒС до +40ᵒС. Срок годности на момент поставки должен быть не менее 24 месяцев. | ТР ТС 019/2011 ГОСТ 31696-2012 | шт | 100
11 | Крем от воздействия ультрафиолета | Крем от воздействия ультрафиолета | Конструкция: туба с контролем первого вскрытия (колпачок флип-топ). Объем: не менее 100 мл. Защитные свойства: предназначен для защиты кожных покровов от ультрафиолетового излучения диапазонов А (320–400 нм), В (280–320 нм) и С (при интенсивных сварочных работах). Прочие характеристики: Наличие увлажняющих веществ. Время действия не менее 4 часов. Крем должен сохранять стабильность по физико-химическим свойствам, коллоидной и термостабильности при трехкратном замораживании и нагревании при температурах от -45ᵒС до +40ᵒС. Срок годности на момент поставки должен быть не менее 24 месяцев. | ТР ТС 019/2011 ГОСТ 31696-2012 | шт | 100
* Возможны изменения характеристик, по согласованию с Заказчиком.
| ОТ ПОСТАВЩИКА: |  | ОТ ПОКУПАТЕЛЯ:
ООО «БНГРЭ»
Генеральный директор
| ____________________ |  | ___________________ Н.Ф. Ганиев
| М.П. |  | М.П.

## Лот №8
Приложение № 1.1 к Договору поставки № ___ от ______________
Техническое задание Комплекты и растворы Plum
№ | Наименование СИЗ, в соответствии с Нормами | Наименование СИЗ, по номенклатуре предприятия | Характеристики* | Нормативы | Е.И. | Количество
1 | Комплект PLUM для промывания глаз | Комплект PLUM для промывания глаз | Комплектация: настенный бокс: 1 флакон средства «PH-Нейтрал» 200 мл, 1 флакон раствора «Ай-Восс» 500 мл. Защитные свойства: для нейтрализации кислот, щелочей (и др. химикатов) при попадании в глаза и на кожу; при попадании инородного тела (пыль, грязь, металлическая и древесная стружка) в глаза. Прочие характеристики: мягкий пыленепроницаемый настенный бокс из ударопрочного пенополистирола, снабжен наглядными инструкциями по правильному применению. Внутри крышки находится небьющееся пластиковое зеркало с эффектом увеличения изображения. Остаточный срок годности на момент поставки не менее 3 лет. | Соответствие изделия ГОСТ Р ИСО 10993-1-2011 «Изделия медицинские. Оценка биологического действия медицинских изделий» | шт | 45
2 | Раствор PLUM «PH-Нейтрал» для промывания глаз в сменном флаконе | Раствор PLUM «PH-Нейтрал» для промывания глаз в сменном флаконе | Комплектация: мягкий флакон 200 мл. Защитный свойства: для нейтрализации кислот, щелочей и других химикатов при попадании в глаза. Прочие характеристики: флакон содержит стерильный буферный раствор фосфатных солей концентрацией 4,9%, снабжен колпачком эргономичной формы, обеспечивающей плотное прилегание к глазу и равномерное промывание. Имеет пылезащитную крышку и подробную инструкцию на этикетке. Остаточный срок годности на момент поставки не менее 3 лет. | Соответствие изделия ГОСТ Р ИСО 10993-1-2011 «Изделия медицинские. Оценка биологического действия медицинских изделий» | шт | 30
3 | Раствор PLUM «Ай-Восс» для промывания глаз в сменном флаконе | Раствор PLUM «Ай-Восс» для промывания глаз в сменном флаконе | Комплектация: мягкий флакон 500 мл. Защитный свойства: используется при попадании в глаза инородных тел (металлической или древесной стружки, пыли, грязи). Прочие характеристики: флакон содержит стерильный буферный раствор фосфатных солей концентрацией 4,9%, снабжен колпачком эргономичной формы, обеспечивающей плотное прилегание к глазу и равномерное промывание. Имеет пылезащитную крышку и подробную инструкцию на этикетке. Остаточный срок годности на момент поставки не менее 3 лет. | Соответствие изделия ГОСТ Р ИСО 10993-1-2011 «Изделия медицинские. Оценка биологического действия медицинских изделий» | шт | 30
* Возможны изменения характеристик, по согласованию с Заказчиком.
| ОТ ПОСТАВЩИКА: |  | ОТ ПОКУПАТЕЛЯ:
ООО «БНГРЭ»
Генеральный директор
| ____________________ |  | ___________________ Н.Ф. Ганиев
| М.П. |  | М.П.