## Лист глушения
ПРИЛОЖЕНИЕ 4 К РЕГЛАМЕНТУ БИЗНЕС-ПРОЦЕССА ООО "СЛАВНЕФТЬ-КРАСНОЯРСКНЕФТЕГАЗ" № П2-05.01 РГБП-0010 ЮЛ-428 "ПРОИЗВОДСТВО ТЕКУЩЕГО, КАПИТАЛЬНОГО РЕМОНТА СКВАЖИН" ВЕРСИЯ 2
ФОРМА "ЛИСТ ГЛУШЕНИЯ"
Расчет глушения скважины
0
|  | Месторождение: |  |  |  | Серв. компания:
|  | Field |  |  |  | Service Company
|  | Kуст: |  |  |  | Бригада:
|  | Pad |  |  |  | Rig
|  | Скважина: |  |  |  | Мастер:
|  | Well |  |  |  | Toolpusher
[7 empty] | Искусственный забой |  |  | Ни |  | м
[7 empty] | Текущий забой |  |  | Нт |  | м
Тип ингибитора |  | нет |  |  |  |  | Расстояние до пласта по вертикали |  |  | ВНК |  | м
[7 empty] | Пластовое давление |  |  | Рпл |  | кгс/см2
[7 empty] | Экс. колонна |  |  | ЭКн |  | мм
[10 empty] | d |  | мм
[10 empty] | ЭКв |  | мм
Нсп
[7 empty] | Экс. Хвостовик / Открытый ствол |  |  | ЭХВн |  | мм
d
[10 empty] | ЭХВв |  | мм
Эксплуатационная колонна | [9 empty] | Нсп, верх |  | м
[10 empty] | Нсп, низ |  | м
Объем 1 п.м. ЭК | 0 | л/м |  |  |  |  | Верхняя подвеска НКТ |  |  | dнар |  | мм
усредн.вн.диаметр | 0 | мм | [7 empty] | d |  | мм
общий объем | 0 | M3 | [7 empty] | dвн |  | мм
[9 empty] | длина | НКТ1 |  | м
[7 empty] | Нижняя подвеска НКТ |  |  | dн |  | мм
[10 empty] | d |  | мм
Верхняя подвеска НКТ1 |  |  |  |  | Затрубное прост. ЭК - НКТ1 |  |  |  |  | dв |  | мм
объем НКТ | 0 | л/м |  |  | 0 | Объем 1 п.м. затруб ЭК-НКТ1 |  |  | длина | НКТ2 |  | м
длина | 0 | M |  |  | 0 | длина | Глубина спуска общая |  |  | Нсп |  | м
внутр. объем | 0 | M3 |  |  | 0 | общий объем
Водоизмещение | 0 | л/м |  |  |  |  | Расчет объемов
[7 empty] | Объем ЭК |  |  |  | 0 | м3
Vэк
Нижняя подвеска НКТ2 |  |  |  |  | Затрубное прост. ЭК - НКТ2 |  | Всего объем НКТ |  |  |  | 0 | м3
объем НКТ | 0 | л/м |  |  | 0 | Объем 1 п.м. затруб ЭК-НКТ2 |  |  |  | Vнкт
длина | 0 | M |  |  | 0 | длина | Объем затрубья в интерв. поверх.-насос |  |  |  | 0 | м3
внутр. объем | 0 | M3 |  |  | 0 | общий объем |  |  |  | Vзатр
[7 empty] | Объем затрубья в интерв. Насос-голова хвост. |  |  |  | 0 | м3
Vзатр
[5 empty] | Низ "ГНО" - "Голова" хвостовика |  | Объем хвостовика |  |  |  | 0 | м3
ЭЦН (воронка) | 0 | м |  |  | 0 | Объем 1 п.м. Хвостовик |  |  |  | Vхв
[6 empty] | длина | Расчетный объем глушения |  |  |  | 0 | м3
[5 empty] | 0 | общий объем |  |  |  | Vгл (скв.)
"Голова" хвостовика / | 0 | м
Открытый ствол |  |  |  |  | Хвостовик/Открытый ствол |  | Объем глушения с учетом запаса |  |  |  | 0 | м3
Башмак Экс.колонны | 0 | м |  |  | 0 | Объем 1 п.м. Хвостовик | Запас жидкости глушения |  |  | 0,1*Vскв. | 0
[5 empty] | 0 | длина | Объем долива скважины (постоянно) |  |  |  |  | м3
[5 empty] | 0 | общий объем |  |  |  | ЗЖ
Интервал перфорации (ПИ) | [6 empty] | Общий объем жидкости глушения с учетом долива |  |  |  | 0 | м3
от | 2981
[7 empty] | Расчет удельного веса жидкости глушении | [5 empty] | g | 9.81 | м/сек 2
[7 empty] | Теорет.вес жидк.глушения |  |  |  | #DIV/0! | г/см3 | ƿ | 1 | г/см3 | 1000 | кг/м3
[10 empty] | ТSG | #VALUE! |  | 1 | атм | 98066.5 | Па
до | 3154 |  |  |  | 0 | атм | Запас по давлению при глушения |  |  |  | 0 | атм
[7 empty] | 5% |  |  | Запас | 0 |  | ƿ | 1 | [ атм / (м/с2 ∙ м) ] |  | [ Па / (м/с2 ∙ м) ] | [ кг / (м ∙ сек 2) ] / [ (м/с2 ∙ м) ] | [ кг/м3 ]
[7 empty] | Безопас.вес жидк.глуш. |  |  |  | #DIV/0! | г/см3 | 1 | Па | - | 1 | кг / (м ∙ сек 2)
Искусственный забой | 0 | м |  |  | 0 | Текущий забой |  |  |  | SG | #DIV/0!
[7 empty] | Безопасный статический уровень |  |  |  | #DIV/0! | м
[10 empty] | H | #DIV/0!
Примечание:
[7 empty] | Количество циклов |  |  |  | 1 |  | П = Н2 / Н1
[7 empty] | #REF! | #REF! |  | КЦ |  |  | где:
Н 2 - длина ствола от насоса, конца хвостовика, НКТ до интервала перфорации, (м);
Н 1 - длина ствола до насоса, хвостовика, НКТ , (м);
Количество циклов определяется до целого числа в сторону увеличения.
Планируемый объем работ при глушении:
|  |  | Рпл, атм* | (1+Запас)* | 1атм, Па/ | (g,м/сек2* | H,м)/ | р, кг/м3= | р, г/см3
р=Pпл*(1+Запас)*98066,5/(g*H)/1000= |  |  | 0 | 1.05 | 98066.5 | 9.81 | 0 | 1000 | #DIV/0!
1. Ознакомить бригаду с планом работ, планом локализации и ликвидации аварий (ПЛА), возможными осложнениями и авариями в процессе работ.
2. Обеспечить контроль воздушной среды на загазованность.
3. Завести на скважину жидкость глушения плотностью | [5 empty] | #DIV/0! | г/см3, | в объёме | 0 | м3
4. Опрессовать нагнетательную линию от агрегата до устья скважины на давление, превышающее максимальное рабочее давление в 1,5 раза.
5. Технология глушения:
6. Составить акт совместно с супервайзером, об отсутствии избыточного давления на устье скважины.Оформить акт глушения скважины (ответственный мастер КРС). При Ризб произвести перерасчет удельного веса жидкости глушения и повторно заглушить скважину по согласованию с ЦДНГ.