## Титульный лист
ПРИЛОЖЕНИЕ 14 К ЕДИНЫМ ТЕХНИЧЕСКИМ ТРЕБОВАНИЯМ КОМПАНИИ № П1-01.05 М-0005 «ТЕХНИЧЕСКИЕ ТРЕБОВАНИЯ К УЭЦН, ШСНУ, НКТ И ДРУГОМУ ОБОРУДОВАНИЮ ДЛЯ ДОБЫЧИ НЕФТИ» ВЕРСИЯ 6 ИЗМ. 3
ТЕХНИЧЕСКИЕ ТРЕБОВАНИЯ К СКВАЖИННЫМ УСТАНОВКАМ ДОЗИРОВАНИЯ РЕАГЕНТОВ

## СУДР
Скважинная установка дозирования реагентов (СУДР) - технические требования
№ п/п | СУДР 1 | СУДР 2
1. Общие технические требования, предъявляемые к СУДР.
1.1. | Поставляемые СУДР (по заявке ПАО "НК "Роснефть" в структуре условного обозначения "СУДР 1" и "СУДР 2" согласно Приложению 16 к настоящим Единым техническим требованиям) должны соответствовать требованиям настоящих Технических требований, Технических условий и конструкторской документации предприятия-изготовителя.
1.2. | СУДР должна иметь следующие основные параметры: - номинальное напряжение силовой цепи – Uн=380 В ±15%; - номинальная частота питающей сети – Fн=50 ±1 Гц; - климатическое исполнение УХЛ, категории размещения 1 по ГОСТ 15150-69 (температура окружающей среды от -60°С до +50°С, относительная влажность воздуха 100% при температуре +25°С ); - степень защиты – IP43; - дозируемая среда – ингибиторы солеотложений, коррозии, парафиноотложений, в т.ч. ароматические углеводороды, ингибиторы гидратообразования; - плотность дозируемого реагента, кг/м3 =700-1400; - режим работы непрерывный и циклический, без постоянного присутствия обслуживающего персонала; - диапазон регулирования производительности насоса в двух исполнениях, в зависимости от производительности дозирующего насоса – 0,04-1,6 л/час и 0,4-2,5 л/час;
| - кинематическая вязкость дозируемой среды, м2/с, не более - 0,0008; - номинальное давление на выходе насоса – 25 МПа; - минимальная емкость одного бака – 0,4 м3; - номинальное давление наземного нагнетательного трубопровода – 25 Мпа. | - номинальное давление на выходе насоса – 6,3 МПа; - минимальная емкость одного бака – 0,2 м3; - номинальное давление наземного нагнетательного трубопровода – 6,3 Мпа.
1.3. | СУДР должна иметь маркировку с указанием: - товарного знака и наименование предприятия-изготовителя; - типа СУДР (условного обозначения); - заводского номера; - месяца и года выпуска; - основных технических характеристик; - степени защиты по ГОСТ 14254-2015; - массы в килограммах.
1.4. | Табличка с надписью должна быть установлена на наружной двери СУДР, или на хорошо просматриваемом месте корпуса, и должна быть хорошо различима. Табличка должна изготавливаться из нержавеющей стали, либо из других некорродирующих материалов, обеспечивающих сохранность таблички и её информативность с учётом условий окружающей среды на весь срок эксплуатации. Табличка должна прочно крепиться к корпусу СУДР. На внутренней стороне двери шкафа должна быть установлена табличка с принципиальной электрической схемой устройства.
1.5. | На СУДР должны быть нанесены цвета и знаки безопасности, на дверях установки должны быть нанесены предупредительные знаки о наличии электрического напряжения. Технология нанесения знаков и символов должна обеспечивать их сохранность на весь период эксплуатации изделия. Маркировка оборудования должна производиться в соответствии с ОСТ 26-291-94.
1.6. | Органы управления должны быть снабжены надписями, указывающими их функциональное назначение и состояние. Сигнальные лампы должны иметь надписи, указывающие значение сигналов.
1.7. | Технологические трубопроводы, арматура, фасонные элементы должны иметь окраску, согласно ГОСТ 14202-69, коричневого цвета «жидкости горючие». На трубопроводах должна быть прикреплена бирка, содержащая: - номинальное давление; - дату испытаний.
1.8. | На корпусе клапана устройства ввода ударным способом должна быть нанесена маркировка: - давления срабатывания; - дата выпуска.
1.9. | Все готовые СУДР должны проходить на предприятии-изготовителе проверку на соответствие требованиям конструкторской документации, Технических условий, разработанных с учетом настоящих Технических требований и в соответствие с разработанными предприятием-изготовителем программами испытаний. Программы и методики испытаний (приемо-сдаточных, периодических, типовых, квалификационных) должны указываться в Технических условиях на изделия или прикладываться к ним отдельным приложением.
1.10. | В рамках приемочных/квалификационных и типовых испытаний на предприятии-изготовителе СУДР должна проходить проверку, подтверждающую работоспособность установки в диапазоне температур от -60°С до +50°С по программам и методикам, утвержденным в установленном порядке на предприятии.
| Периодические испытания должны проводиться не реже 1 раза в два года | Периодические испытания должны проводиться не реже 1 раза в три года
1.11. | Перед упаковкой СУДР запчасти к ней и инструмент должны быть законсервированы. Консервация должна обеспечивать срок защиты СУДР без переконсервации – 6 месяцев. Входные и выходные патрубки и штуцеры должны быть закрыты пробками или заглушками и опломбированы. Опломбированию подлежат также все разъемы с помощью нанесения цветовой маркировки краской на сопрягаемые детали. Методы консервации и применяемые материалы должны обеспечивать расконсервацию СУДР без разборки.
1.12. | Поставляемые капиллярные трубопроводы для подачи реагента на прием УЭЦН должны быть выполнены из полимерных материалов, и быть армированными двухслойной оплеткой из стальной проволоки. В комплекте с трубопроводом должен поставляться ЗИП для сращивания рукавов, устройство ввода, обеспечивающего соединение в фонтанной арматуре наземного трубопровода и скважинного, и клапан-распылитель реагента на приеме УЭЦН.
| Капиллярные трубопроводы должны быть рассчитаны для температурных условий эксплуатации от -50°С до +120°С и быть максимально стойкими к воздействию пластовых жидкостей, а также рассчитаны для закачки ингибиторов солей, парафинов и коррозии, или других ингибиторов. Также, в комплекте с трубопроводом должен поставляться клапан-распылитель реагента на приеме УЭЦН. | Капиллярные трубопроводы должны быть рассчитаны для температурных условий эксплуатации от -50°С до +60°С.
1.13. | Поставщик должен гарантировать соответствие СУДР требованиям Технических условий и настоящих Технических требований. Гарантийный срок эксплуатации оборудования должен быть не менее 18 месяцев со дня ввода в эксплуатацию. Гарантийный срок должен быть указан в паспорте на оборудование. Срок службы оборудования должен быть не менее 10 лет.
1.14. | СУДР должны поставляться в зависимости от исполнения двух видов: в общепромышленном и во взрывозащищенном (по заявке ПАО НК Роснефть обозначается буквой «В»). Общепромышленной является СУДР, предназначенные для эксплуатации во вне взрывоопасных зонах, согласно требованиям ПУЭ, для которых перекачиваемые жидкости не должны быть легковоспламеняемыми, горючими и не должны образовывать горючих смесей, паров и газов. Взрывозащищенное (Ех) исполнение СУДР – установка с установленным в ней взрывозащищенным электрооборудованием и контрольно-измерительными приборами, в которых предусмотрены конструктивные меры по недопущению возможности воспламенения его окружающей взрывоопасной среды, в вследствие эксплуатации СУДР, либо ее расположения вблизи объектов, являющихся источником образования такой среды.
1.15. | СУДР во взрывозащищенном исполнении должна подлежать сертификации как Ех-оборудование в специализированных сертификационных центрах, аккредитованных в установленном порядке и имеющих право на проведения таких работ, в соответствие с ТР ТС 012/2011. Завод-изготовитель СУДР должен иметь разрешение Госгортехнадзора России на применение в нефтяной и газовой промышленности установки дозирования как Ех-изделия. Документы результатов сертификационных испытаний СУДР (протоколы, заключения, экспертизы, методики и т.д.)_должны предоставляться по требованию ПАО "НК "Роснефть".
1.16. | Все Ех-комплектующие в составе СУДР (светильники, кнопки управления, электродвигатели, кабельные вводы и клеммные коробки, нагреватели бака, электронные датчики уровня и температуры, ЭКМ, блоки управления, концевые выключатели, пожарные извещатели, газоанализаторы и т.д.) на предприятии должны иметь подтверждающую документацию производителя комплектующих на взрывозащищенное исполнение: паспорт, сертификат соответствия и разрешение Госгортехнадзора России на применение. Все комплектующие должны иметь соответствующую маркировку Ех-изделия.
1.17. | Блок управления с микропроцессорным контроллером, размещаемый в СУДР во взрывозащищенном исполнении, должен быть с видом взрывозащиты «взрывонепроницаемая оболочка» и «искробезопасная электрическая цепь». Допускается размещение блока управления для взрывозащищенных СУДР в общепромышленном исполнении (по заявке ПАО "НК "Роснефть" обозначается «ВВ») вне установки на удалении от установки дозирования и объектов на кустовых площадках, являющихся источником образования взрывоопасной среды, во взрывобезопасной зоне при условии согласования ПАО "НК "Роснефть" такой конструкции. Конструктивное размещение блока управления оговаривается согласно заявке ПАО "НК" Роснефть"
1.18. | СУДР, электрооборудование и контрольно-измерительные приборы СУДР, по взрывозащищенности от воздействия окружающей среды, должны быть взрывобезопасного исполнения для взрывоопасных зон класса В-1г, согласно требованиям ПУЭ.
1.19. | Все Ех-компоненты в составе СУДР по уровню взрывозащиты, согласно ПУЭ, должны отвечать требованиям уровня 1 – «взрывобезопасное электрооборудование», соответствовать II группе взрывозащищенного электрооборудования и по виду взрывозащиты быть: «взрывонепроницаемая оболочка» и/или «искробезопасная электрическая цепь». Толкатель электрогидравлический (ТЭ) со встроенным взрывозащищенным электродвигателем должен иметь маркировку по взрывозащите 1ExdiIIT4: - Ех – знак, указывающий на соответствие электрооборудования стандартам на взрывозащищенное электрооборудование; - 1 – взрывобезопасное электрооборудование уровня 1; - II – группа электрооборудования 2, для внутреннего и наружного применения; - «d» - вид взрывозащиты «взрывонепроницаемая оболочка»; - «i» - вид взрывозащиты «искробезопасная электрическая цепь»; - Т4 – наибольшая температура поверхности взрывозащищенного электрооборудования, безопасная в отношении воспламенения окружающей взрывоопасной среды 135 °С.
1.20. | СУДР должна иметь систему опознания предельно допустимой концентрации опасных паров (ПДК по автономному газоанализатору), датчик загазованности и пожарный извещатель.
1.21. | Категория электроприемника по надежности электроснабжения должна быть – III, согласно ПУЭ изд.7.
2. Состав изделия и основные требования к конструктивному исполнению оборудования.
2.1. | В состав СУДР должны входить: - корпус-контейнер с дверями, крышей и светильниками освещения в комплекте с лампами; - съемная верхняя часть корпуса для очистки емкости установки; - емкость технологическая (бак), оснащенная , визуальным указателем уровня, заправочной горловиной с фильтром и дыхательным отверстием; - блок управления с микропроцессорным контролером, размещаемый внутри шкафа установки, на панели щитовой компоновки, в отдельном, защищённом отсеке со степенью защиты IP-43 по ГОСТ 14254-2015. Все места выходов кабелей и проводов через стенки шкафа блока управления должны иметь дополнительную усиленную герметизацию. - насос-дозатор, осуществляющий непрерывную и циклическую подачу химического реагента; - взрывозащищёный электродвигатель; - электроконтактный манометр; - клеммник внешних подключений; - большая заливная горловина с крышкой для предотвращения разливов реагента и простоты обслуживания установки в зимнее время; - фильтр тонкой очистки съемного исполнения установленный на приемной линии дозирующего насоса (с паспортом и сертификатом); - автомат для подключения к КТПН на кустовых площадках типа АП-50-3МТ (I-25А).
| - электронный датчик температуры; - электронный датчик уровня. | -
2.2. | В составе установки должно быть предусмотрено устройство для ввода нагнетательного трубопровода в скважину, обеспечивающее безопасные процесс дозированной подачи реагента и эксплуатацию скважины. Для предотвращения перетока жидкости из скважины в установку должна предусматриваться установка двух обратных клапанов на линии нагнетания рабочего агента. Давление срабатывания обратного клапана должно быть в диапазоне 0,5-1 МПа.
2.3. | СУДР должен иметь разделение на 2 секции: секцию технологического оборудования и секцию КИПиА. Конструкция секции КИПиА (в т.ч. дверца) должна предотвращать попадание в отсек реагента и взрывоопасной газовоздушной среды. В секции КИП и должны располагаться: блок управления в случае размещения в корпусе СУДР, привод дозатора, манометр электроконтактный (ЭКМ). Допускается размещение ЭКМ в технологической секции. В секции технологического оборудования должны располагаться: бак, фильтр тонкой очистки жидкости, трубопроводы, нагнетатель дозатора, измерительная трубка.
2.4. | Конструкция СУДР должна быть ремонтопригодной и обеспечивать: - возможность снятия крышки контейнера; - возможность снятия составных частей и элементов, в том числе блока управления, без демонтажа других составных частей или с частичным демонтажем при помощи стандартного слесарного инструмента; - доступность осмотра и подтяжки мест крепления резьбовых и контактных соединений.
2.5. | Все детали СУДР, контактирующие с химическим реагентом (бак, сварные швы внутри емкости, проточная часть и уплотнения насоса-дозатора, запорные элементы и т.д.), должны выполняться из нержавеющих сталей
2.6. | Наружное покрытие СУДР должно быть выполнено методом порошковой окраски. Допускается применение других покрытий, стойким к воздействию температур от -60 °С до +50 °С и воздействию внешних атмосферных факторов. Срок службы покрытия для условий эксплуатации УХЛ1 должен составлять не менее 10 лет и проходить у поставщика покрытий проверку методом ускоренных испытаний на стойкость к воздействию климатических факторов в соответствие с ГОСТ 9.401-2018. Качество покрытия должны подтверждаться сертификатами соответствия, а его качественные характеристики (срок службы для условий эксплуатации УХЛ1, атмосферостойкость, механическая стойкость и т.д.) приложением к сертификату. Установка СУДР должна быть окрашена в корпоративные цвета ПАО "НК "Роснефть". | Наружное покрытие СУДР должно быть выполнено с применением покрытий, стойким к воздействию температур от -60 °С до +50 °С и воздействию внешних атмосферных факторов. Установка СУДР должна быть окрашена в корпоративные цвета ПАО "НК "Роснефть".
2.7. | Установка СУДР должна иметь освещение отсеков при открывании дверей с применением энергоэффективных типов светильников.
2.8. | Силовой кабель для подключения к КТПН, поставляемый к СУДР, должен быть с медными жилами с резиновой изоляцией в резиновой оболочке, стойким к механическим воздействиям при монтаже и эксплуатации в условиях температур от -40°С до +50 °С. Число основных жил должно быть три, по одной жиле заземления и вспомогательной, номинальным сечением каждой из жил 4 мм2 (маркировка в условном обозначении в части количества и номинального сечения жил «5х4 мм2»).
2.9. | Контрольный кабель для подключения к БМА (станции управления), поставляемый к СУДР, должен быть с медными жилами с резиновой изоляцией в резиновой оболочке, стойким к механическим воздействиям при монтаже и эксплуатации в условиях температур от -40°С до +50 °С. Число основных жил должно быть семь, номинальным сечением каждой из жил 1,5 мм2 (маркировка в условном обозначении в части количества и номинального сечения жил «7х1,5 мм2»).
2.10. | Бак должен иметь устройство для свободной, без давления, заливки жидкости. Заливное устройство должно иметь запорное устройство или закрывающуюся крышку. Конструкция крышки должна исключать возможность ее утери в процессе эксплуатации (откидная крышка, крышка на цепочке и т.п.), плотно закрывать бак и исключать попадание грязи и атмосферных осадков.
2.11. | Устройство для свободной заливки (заливная горловина) должно оборудоваться фильтром. Конструкции фильтра и заливной горловины должны исключать возможность повреждения фильтра и обеспечивать удобство его замены.Горловина должна быть оборудована запорным устройством, исключающим несанкционированный доступ.
2.12. | Бак должен быть оборудован указателем уровня жидкости и снабжен автоматическим устройством, регистрирующим уровень жидкости. | Бак должен быть оборудован указателем уровня жидкости.
2.13. | Насос-дозатор химических реагентов должен быть выполнен в исполнении полностью исключающий утечки химреагента при его работе и ожидании работы.
2.14. | Указатель уровня должен быть подвергнут в установленном порядке градуировке, оснащен четкой, читаемой шкалой показаний с металлической мерной линейкой со шкалой деления по 1 мм и градацией указывающей в литрах. Мерная трубка должна иметь свою отдельную линию врезки в ёмкость.
| Шкала должна учитывать уровень реагента от нижней образующей емкости до максимально возможного при заправке. | -
2.15. | Выкидная линия установок должна конструктивно обеспечивать возможность опрессовки гидравлической системы СУДР.
2.16. | Соединения обвязки линий трубопроводов СУДР по конструкции должны исключать их разгерметезацию по причине перепада температур окружающей среды (все соединения обвязки нагнетательных линий в СУДР выполнить в системе «Svage Lock»).
2.17. | Конструкция бака должна обеспечивать быстрый и полный слив жидкости из бака и удобство его очистки.
2.18. | Выход из ёмкости должен быть представлен вентилем отсекающий внутреннюю обвязку от ёмкости для возможности очистки трубопроводов без полного слива реагента из бака.
2.19. | В целях обеспечения безопасности обслуживания конструкция установки должна предусматривать следующие устройства и особенности: - стационарные перегородки для отделения находящихся под напряжением частей оборудования; - ограждения и защитные закрытия частей установки, находящихся под напряжением, снятие или открытие которых было бы невозможно без применения ключей или специальных инструментов.
| - плавное, без заеданий, открытие дверей установки, возможность их поворота на угол, обеспечивающего нормальный доступ для обслуживания встроенной аппаратуры; - приспособление, фиксирующее дверь установки в открытом состоянии. | -
2.20. | Должны быть установлены краны до и после фильтра на линии приемного трубопровода для целей его замены без полного слива реагента из бака. | -
2.21. | Наружные двери должны иметь замки, обеспечивающие при запирании плотный контакт прилегающих плоскостей двери и корпуса установки.
2.22. | Заземление корпуса СУДР должно выполняться стационарными заземлителями. Обязательно наличие гальванического антикоррозионного покрытия всех элементов цепей заземления. Значение сопротивления между каждой доступной металлической нетоковедущей частью, которая может оказаться под напряжением, и местом подключения корпуса установки к заземляющей магистрали не должно превышать 0,1 Ом согласно ГОСТ 12.2.007.0-75.
2.23. | СУДР должна иметь утепление стен, дверей для защиты от переохлаждения контролера и насосного оборудования и систему вентиляции. | -
2.24. | Дверца шкафа блока управления должна иметь заземляющий зажим для присоединения заземления. Заземление должно быть выполнено гибким проводом. Сечения проводника должно быть в соответствие с ПУЭ «Заземляющие устройства и защитные проводники.
2.25. | Все металлические корпусы аппаратов, входящих в установку и могущих оказаться под напряжением (в том числе блок управления, корпус насоса, бак для реагента) должны быть надежно присоединены заземляющими проводниками к корпусу СУДР.
3. Требования к системе автоматизации
3.1. | Наружные световые индикаторы режимов СУДР должны устанавливаться за дверью отсека управления шкафа и позволять контролировать состояние установки без открытия двери.
| СУДР должна иметь наружные световые индикаторы режимов: «Работа», «Ожидание», «Остановка». | СУДР должна иметь наружные световые индикаторы режимов: «Работа», «Остановка».
3.2. | Элементы внешнего подключения, аппараты и оборудование внутри шкафа СУДР с элементами их электрических связей должны иметь четкую маркировку и обозначение в соответствии с обозначениями принципиальной электрической схемы станции.
3.3. | Отображение всех параметров работы СУДР, сообщения о состоянии, срабатывании защит, значения рабочих параметров и т.д. должно осуществляться на дисплее в текстовом виде на русском языке, без использования числовых кодов или символов, требующих расшифровки. Отображаемые и редактируемые параметры должны быть сгруппированы и объединены по функциональным признакам. | Отображение параметров работы СУДР, сообщения о состоянии, срабатывании защит.
3.4. | При использовании для отображения информации широкоформатных жидкокристаллических индикаторов дисплей должен иметь фоновую подсветку для улучшения видимости в условиях недостаточной освещенности. Контроллер должен быть рассчитан на эксплуатацию в диапазоне температур от -60 °С до +50 °С, иметь собственный подогрев и иметь систему ручной и/или автоматической регулировки контрастности в зависимости от окружающей температуры (функцию ручной регулировки яркости экрана дисплея с помощью потенциометра без использования меню контроллера). | -
3.5. | Контроллер должен иметь сертификаты соответствия, должен быть поддерживающий протокол Modbus RTU для обмена данных с мастер-контроллером куста скважин, иметь коммутационные порты в стандарте электрического соединения RS485/RS232.
| Все порты (RS232 или USB), предназначенные для съема информации должны иметь защитные технологические заглушки. | -
3.6. | В составе с контроллером должны поставляться: - описание программного обеспечения алгоритмов работы контроллера; - программное обеспечение контроллера на электронном носителе с инструкцией по инсталляции.
3.7. | Все первичные преобразователи/датчики должны иметь стандартный выходной сигнал (токовый, импульсный, частотный, дискретный).
3.8. | СУДР должна иметь клеммник внешних подключений и подключаться к питанию через станции управления УЭЦН с целью отслеживания состояния установки по системе телемеханики и иметь для этого сухой контакт "АВАРИЯ". | СУДР должна иметь клеммник внешних подключений
3.9. | На клеммнике внешних подключений следует предусмотреть сухие контакты для контроля состояния работы насоса (насосов) – «работа/остановка», и сухой контакт для подключения датчика контроля открытия дверцы СУДР – сигнализация контроля доступа
4. Требования к блоку управления. Блок управления должен обеспечивать следующие функции с отображением информации на дисплее контроллера указанных параметров и уставок:
4.1. | Ручное и автоматическое по заданной программе управление насосами-дозаторами, электрическим обогревателем блока управления СУДР. | Ручное управление насосами-дозаторами.
4.2. | Концентрацию опасных паров в СУДР для взрывозащищенного исполнения. | -
4.3. | Настройку основных защит и регулирование уставок. | Ручная настройка основных защит и регулирование уставок.
4.4. | Настройку основных параметров работы установки.
4.5. | Измерение расхода реагента в л/час, либо кг/час и его регулирование, учет суточного расхода | Измерение расхода реагента в л/час, либо кг/час и его регулирование,
4.6. | Измерение остаточного количества реагента в баке в «л» или «кг». | -
4.7. | Организацию непрерывной или циклической подачи реагента. | Организацию непрерывной подачи реагента.
4.8. | Дистанционный контроль с возможностью просмотра рабочих параметров и управление установкой с диспетчерского пункта с возможностью запуска/остановки СУДР. | Дистанционный контроль с возможностью просмотра параметров "работа/остановка насоса" и "открытие/закрытие дверей"
4.9. | Сохранение заданных параметров работы и накопленной информации при отсутствии напряжения питания. | -
4.10. | Запись в реальном времени в блок памяти информации, параметров работ установки с регистрацией текущих линейных значений. | -
4.11. | Возможность регистрации изменения уставок контроллера при эксплуатации СУДР с отображением значений измеряемого параметра в журнале событий и их фиксацией с указанием даты и времени до и после перенастройки | -
4.12. | Защиту от несанкционированного доступа. | -
4.13. | Обратную связь СУДР со станцией управления УЭЦН, УШГН (возможность прекращения закачки реагента, с установленной задержкой остановки насоса по времени, в случае остановки станции управления УЭЦН, и возможность запуска закачки реагента после запуска УЭЦН). | -
4.14. | Передачу накопленной информации в портативный компьютер через: COM RS485/RS232 или USB-порт в структурированном виде, для загрузки в Microsoft Office Excel, а также возможность просмотра архивов через систему телемеханики. | -
4.15. | Световую индикацию о состоянии установки («Авария», «Ожидание», «Работа», «Подогрев»). Средства индикации и сигнализации должны иметь цветовое различие: зеленый – нормальные рабочие режимы, желтый – предупреждающие, красный – аварийные режимы. | Световую индикацию о состоянии установки («Авария», «Работа»). Средства индикации и сигнализации должны иметь цветовое различие: зеленый – нормальные рабочие режимы,красный – аварийные режимы.
4.16. | Защиту всех электроприемников от короткого замыкания и перегрузок.
4.17. | Контроль состояния давления в линии нагнетания по двум дискретным пороговым сигналам.
4.18. | Контроль уровня (в том числе нижнего и верхнего пороговых уровней), наличие звуковой сигнализации в случае достижения верхнего уровня при заливке реагента в бак установки. | -
4.19. | Контроль тока электродвигателя и входного напряжения, т.е. возможность отключения СУДР при отклонении номинальных параметров (I и U) за пределы верхней и нижней установленной границы.
4.20. | Отключение насоса при следующих отклонениях работы установки от нормального режима: - достижение установленного максимального значения давления закачки; - снижение давления закачки до установленного минимального значения; - превышение допустимого значения тока электродвигателя; - при отсутствии подачи реагента (засорение фильтра, отсутсвие реагента). | Отключение насоса при следующих отклонениях работы установки от нормального режима: - достижение установленного максимального значения давления закачки; - снижение давления закачки до установленного минимального значения; - превышение допустимого значения тока электродвигателя; - при отсутствии подачи реагента (засорение фильтра, отсутсвие реагента).
| - снижение уровня реагента ниже установленного значения; | -
4.21. | Осуществление управляющих сигналов по системе телемеханики: - дистанционное включение/отключение насоса; - дистанционное управление подачей реагента в пределах номинальной производительности насоса; - автоматическое повторное включение насоса при восстановлении питающей сети. | -
4.22. | Возможность осуществления запуска установки путем игнорирования на время старта сигнала ЭКМ на отключение насоса по установленному минимальному давлению. | -
4.23. | Возможность запрета на автоматическое повторное включение установки после нескольких аварийных отключений подряд.
4.24. | В функциях контроллера должна быть предусмотрена возможность отключения датчика уровня для безостановочной эксплуатации на период низких температур. | -
5. Требования безопасности и требования по охране труда.
5.1. | Требования безопасности к СУДР: - внешние элементы технических средств, находящихся под напряжением, должны иметь зануление или защитное заземление в соответствии с ГОСТ 12.1.030-81 и ПУЭ; - по способу защиты человека от поражения электрическим током система должна относиться к классу 01 согласно ГОСТ 12.2.007.0-75; - монтаж КТС системы, подвод электрического питания, заземление, а так же работы, связанные с эксплуатацией, обслуживанием и ремонтом, должны производиться в соответствии с ПУЭ и Правилами по охране труда при эксплуатации электроустановок; - искронебезопасные цепи должны быть обеспечены искробезопасными барьерами. - комплект оборудования в части изготовления, монтажа и технического обслуживания должен соответствовать требованиям рабочей документации и Федеральным нормам и правилам в области промышленной безопасности «Правила безопасности в нефтяной и газовой промышленности» - технологические трубопроводы должны соответствовать Руководству по безопасности «Рекомендации по устройству и безопасной эксплуатации технологических трубопроводов».
5.2. | Конструкция должна соответствовать требованиям РД 34.21.122-87 и нормам установленных в нормативных документах: - «Пожаровзрывобезопасность статического электричества» ГОСТ 12.1.018-93; - «Общие требования безопасности» ГОСТ 12.2.003-91.
5.3. | Пожаро- и взрывобезопасность комплекта оборудования должны соответствовать требованиям ГОСТ 12.1.004-91 и ГОСТ 12.1.010-76.
5.4. | Конструкция аппаратов комплекта оборудования, качество изготовления и надежность должны обеспечивать его безопасность при эксплуатации и ремонте в соответствии с требованиями норм и правил: - Федеральные нормы и правила в области промышленной безопасности «Правила безопасности в нефтяной и газовой промышленности»; - "Правила устройства и безопасной эксплуатации сосудов, работающих под давлением" (ПБ 03-576-03); - "Правила устройства электроустановок" с дополнениями и изменениями (ПУЭ).
5.5. | При нормальном технологическом режиме и при кратковременных нарушениях работы комплект оборудования не должен загрязнять выбросами вредных веществ окружающую среду (воздух, воду, почву) выше норм установленных в нормативных документах: - ГОСТ Р 58577-2019. - ГОСТ 17.1.3.05 – 82.
5.6. | Монтаж, техническое обслуживание и ремонт СУДР проводить в соответствии с действующими Правилами технической эксплуатации электроустановок потребителей, ПУЭ, Федеральными нормами и правилами в области промышленной безопасности «Правила безопасности в нефтяной и газовой промышленности», инструкцией предприятия-изготовителя. Наладка СУДР, разборка и регулировка отдельных узлов должны производиться квалифицированными и аттестованными в установленном порядке работниками Поставщика, изучившими РЭ, знающими устройство и принцип работы СУДР.
6. Комплект поставки
6.1. | СУДР согласно заявке ПАО "НК "Роснефть".
6.2. | Кабель питания (силовой) для подключения к КТПН, длина согласно заявке ПАО НК Роснефть.
6.3. | Контрольный кабель (КИПиА) для подключения СУДР к БМА (станции управления УЭЦН), длина согласно заявке ПАО "НК "Роснефть". | Контрольный кабель (КИПиА) для подключения СУДР к БМА, длина согласно заявке ПАО "НК "Роснефть".
6.4. | Наземный нагнетательный трубопровод, длина согласно заявке ПАО "НК "Роснефть".
6.5. | Провод для заземления СУДР, длина должна составлять не менее длины наземного трубопровода.
6.6. | Автомат для подключения к КТПН на кустовой площадке.
6.7. | Устройство ввода (для подключения трубопровода к скважине), оборудованное обратным клапаном, с комплектом колец и шпилек.
6.8. | Основание под СУДР-Сани (согласно заявке ПАО "НК "Роснефть").
6.9. | Паспорт на СУДР.
6.10. | Протокол приемо-сдаточных испытаний.
6.11. | Паспорта на комплектующие изделия.
6.12. | Автомат для подключения к КТПН на кустовой площадке.
6.13. | Документация, входящая в комплект поставки, должна быть уложена в герметичный пакет из полиэтиленовой пленки (влагонепроницаемую упаковку) и надежно укреплена в доступном месте СУДР. Элементы, подлежащие демонтажу при транспортировке, должны упаковываться внутри блоков и, при необходимости, укладываться в специальные ящики. Фланцевые соединения должны быть защищены специальными транспортными заглушками. Для СУДР, поставляемых партиями из нескольких штук, кабели контрольный и силовой должны поставляться бухтами, без предварительной нарезки.
6.14. | С первой партией (независимо от количества) и с каждой последующей партией оборудования (не менее 5 комплектов) должна поставляться следующая техническая документация: - технические условия; - руководство по эксплуатации с техническим описанием; - схема электрическая принципиальная; - схема электрическая соединений; - схема внешних соединений КИПиА (допускается совмещение всех схем в одной). - блок съема информации (регистратор) с контроллера, если такая схема конструктивно предусмотрена для передачи данных.