## Титульный лист
ПРИЛОЖЕНИЕ 1 К ЕДИНЫМ ТЕХНИЧЕСКИМ ТРЕБОВАНИЯМ КОМПАНИИ № П1-01.05 М-0005 «ТЕХНИЧЕСКИЕ ТРЕБОВАНИЯ К УЭЦН, ШСНУ, НКТ И ДРУГОМУ ОБОРУДОВАНИЮ ДЛЯ ДОБЫЧИ НЕФТИ» ВЕРСИЯ 6 ИЗМ. 3
ТЕХНИЧЕСКИЕ ТРЕБОВАНИЯ К ЭЛЕКТРОЦЕНТРОБЕЖНЫМ НАСОСАМ

## ЭЦН
ПРИЛОЖЕНИЕ №1. ТЕХНИЧЕСКИЕ ТРЕБОВАНИЯ К ЭЛЕКТРОЦЕНТРОБЕЖНЫМ НАСОСАМ
Электро центробежный насос (ЭЦН(В) (для закачки жидкости в пласт)) - технические требования (габарит 3, 4, 5, 5А, 6)
№ п/п | Исполнение насосов ЭЦН: Группа | Н-1 (стандартное исполнение) |  |  | Н-2 (износостойкое исполнение) |  | Н3 (абразивостойкое исполнение)
| Подгруппа по материалу рабочих органов | Н1-СЧ (серый чугун) | Н1-ПЛ (Полимер) | Н1-ПС (Порошковые стали) | Н2 - ЛЧ (Легированный чугун - нирезист) | Н2-ПС (Порошковые стали) | Н3-ЛЧ (Легированный чугун - нирезист)
1. | Характеристика пластовой жидкости:
1.1. | Пластовая жидкость | Смесь нефти, попутной воды, минеральных примесей и нефтяного газа
1.2. | Плотность жидкости, кг/м3 | 700-1400
1.3. | Водородный показатель попутной воды | рН 5,0 - 8,5 (для ОАО "Удмуртнефть" РН 4,0-8,5) Допускается краткосрочное (до 6 часов) снижение рН до 0. Для ЭЦН исполнения "К" рН 3,0-9,0.
1.4. | Максимальное содержание попутной воды, % | 99 (100 для водозаборных скважин)
1.5. | Максимальная кинематическая вязкость однофазной жидкости, при которой обеспечивается работа насоса без изменения напора и КПД, мм2/сек | 1
1.6. | Максимальное количество агрессивных компонентов, г/л | Н2S - 0,01 | При маркировке буквой «К» (коррозионно-стойкое исполнение): Н2S - 1,25; СО2- - 1,15; Сl- - 75; НСО3 - 1; SO42-- 2; Са2+ - 9; (Na++K+) - 70. Без маркировки буквой «К»: Н2S - 0,01; СО2 - 1,15; Сl - 60 ; НСО3 - 1; Са2+ - 6; SO4-2 | Н2S - 0,01 | При маркировке буквой «К» - Н2S - 1,25; СО2- - 1,15; Сl- - 75; НСО3 - 1; Са2+ - 9; (Na++K+) - 40. Без маркировки буквой «К» - Н2S - 0,01
1.7. | Максимальная температура перекачиваемой жидкости, °С | 135 |  |  | 150
1.8. | Содержание газа на приеме насоса (по объему), % | До 25 - без газосепаратора Свыше 25 - с применением газосепаратора
1.9. | Содержание твердых частиц (КВЧ), мг/л | 200 |  |  | 500 |  | 1000
1.10. | Микротвердость частиц, баллов по Моосу (ГОСТ 6370-83) | 5 |  |  | 7
2. | Требования к конструкции
2.1. | Конструкция исполнения насосных секций (тип сборки) | Плавающий |  |  | Плавающий |  | Пакетный или компрессионный
2.2. | Расстояние между промежуточными подшипниками в секциях насоса (не более), мм | 1000 |  |  | 500 |  | 300 ±50
2.3. | Материал опорных шайб рабочих колес | "Карбонит" по ТУ 2256-001- 58516576-2002, "карболит" по ТТ ИМ 3.087.000-07/14, либо из других материалов, не уступающих по своим физико-механическим свойствам, которые должны подтверждаться результатами испытаний, в т.ч. сравнительными результатами испытаний на износостойкость.
2.4. | Тип вала | Эвольвентные шлицевые соединения должны удовлетворять следующим требованиям: - эвольвентное шлицевое соединение должно выполняться по ГОСТ 6033-80; - для валов с диаметром присоединительного конца от 17 до 30 мм должен применяться модуль m=1, для валов с диаметром присоединительного конца более 30 мм должен применяться модуль m=2; - должно применяться центрирование по боковым поверхностям зубьев с посадкой 9Н/9g. Количество валов повышенной прочности исходя из расчета конструкционной надежности ЭЦН(В). Ударная вязкость не менее 12 кгс*м/см2 (валы группы прочности Т9-Т11 из нержавеющих легированных сталей 03Х14Н7В, 05Х16Н4Д2Б, либо аналогов. Использование валов групп прочности Т12 и выше только по согласованию с ОГ). При заявке ОГ исполнения ЭЦН в структуре условного обозначения с буквой "М" - вал нижней секции и вх.модуля из высоколегированных сплавов типа Монель, Инконель, Alloy. Диаметры валов секций ЭЦН 5 габарита должен быть 17 или 20мм в зависимости от передаваемой мощности и прочностных характеристик материала вала. Диаметры валов секций ЭЦН 5А габарита должен быть 17, 20, 22 или 25мм в зависимости от передаваемой мощности и прочностных характеристик материала вала.
2.5. | Наличие специальной маркировки на валах | 1.Маркировка валов каждой секции ЭЦН по значению предела текучести. Место маркировки вала - с обоих торцов (если позволяет конструкция). Маркировать на валах фактический предел текучести материала, уменьшенный в 10 раз, при комплектации секции ЭЦН валом из высоколегированных сплавов типа Монель, Инконель, Alloy - маркировать буквой "М". 2. Дата изготовления вала (месяц, год) и порядковый номер вала по сквозной нумерации завода-изготовителя, предел текучести (при невозможности маркировки на торец вала) должны быть нанесены на боковую поверхности вала, на расстоянии не более 200 мм от торца вала.
2.6. | Шлицевые муфты | Муфты шлицевые должны иметь буквенную маркировку (шрифт № 6-8): логотипа завода-изготовителя, типоразмера муфты, длины, заводского номера, месяца и года изготовления. Муфта шлицевая должна быть изготовлена из ресурсного материала твердостью 28-32 НRC и обеспечивать передачу крутящего момента на протяжении всего срока службы ЭЦН(В). На корпусе муфты должны быть исключены концентраторы напряжений, шлицевая муфта должна иметь конструктивное исполнение, облегчающее сочленение валов при монтаже. В комплект поставки должна быть включена переходная шлицевая муфта с эвольвентной шлицевой части нижней секции ЭЦН на прямобочную шлицевую часть вала газосепаратора: 1) ЭЦН 5 габарита - вал газосепаратора D-20 мм, 2) ЭЦН 5А габарита - вал газосепаратора D-22 мм.
2.7. | Тип соединения секций | Фланец - корпус. Транспортировочные крышки должны крепиться на все болты со стороны верхней головки секции ЭЦН, со стороны нижнего основания допускается крепление транспортировочной крышки к фланцу на три болтовых соединения.
2.8. | Количество шпилек (болтов) в соединении | 6
2.9. | Материал концевых деталей | Сталь не ниже Ст40Х по прочностным характеристикам
2.10. | Конструкция оснований | Шейки оснований модуль-секций насосов, шейка фланца входного модуля должны быть выполнены в виде цилиндра с галтелями R ≥ 10 мм, обеспечивающими плавные переходы с шейки на корпус и фланец. На фланце в местах расположения крепежных отверстий должны быть выполнены выборки под головки крепежа, обеспечивающие полное прилегание головок крепежа к фланцу. Для сохранения равнопрочности узла в районе галтели диаметр выборки под головку стандартного крепежа не должен превышать 24 мм.
2.11. | Наличие специальной маркировки на концевых деталях | Маркировка внутризаводского номера должна содержать: год изготовления, месяц, порядковый номер изделия (наносится ударным способом, шрифт №8-10, непосредственно на корпус детали в местах, согласованных с заказчиком). На концевые детали, выполненные из нержавеющей стали, должна наноситься буквенная маркировка "НЖ".
2.12. | Крепеж | Ресурсный класса прочности не ниже класса 10.9 по ГОСТ ISO 898-1-2014 из стали 30ХГСА, 05Х16Н4Д2Б, 14Х17Н2 (количество циклов до разрушения 300 000), гайки класса прочности не ниже класса 10 по ГОСТ ISO 898-2-2015.
2.13. | Шпонка, стопорные кольца | Шпонка вала должна быть изготовлена из нержавеющей стали, материал стопорных колец - пружинная сталь с коррозионно-стойкими свойствами.
2.14. | Вращение вала (если смотреть со стороны верхнего конца) | Правое (по часовой стрелке).
2.15. | Требования к комплектующим ЭЦН в коррозионностойком исполнении | Наружное покрытие выполненное методом напыления должно быть стойким к механическим воздействиям. Корпусные детали должны быть выполнены из материалов, стойких к воздействиям агрессивной среды. Узлы и детали, выполненные из коррозионностойких материалов, должны иметь видимые отличительные особенности. Виды покрытий: плазменное напыление (электродуговое по согласованию с ОГ) монель-металла (нержавеющей стали) с толщиной покрытия 350 ±50 мкм и с обязательной пропиткой эпоксидной смолой, или высокоскоростное газопламенное напыление (толщина покрытия – не менее 150 мкм). По дополнительному требованию ОГ материал корпуса и концевых деталей - нержавеющая сталь.
2.16. | Требования к корпусам | Заготовки труб корпусов должны иметь бесшовную конструкцию (цельнотянутая трубная заготовка), допускается изготовление корпусов из электросварных холоднодеформированных труб из стали 22ГЮ и других аналогов имеющих коррозионную стойкость не ниже (сталь 32Г2А, сталь 09ГСФ и другие). Корпуса и концевые детали должны быть окрашены. Покрытие в виде краски должно предотвращать от коррозии на протяжении гарантийного срока хранения оборудования. Не допускается нанесение краски на метизы. Длина корпуса 3м, 3,5м, 4м, 4,5м, 5м, 5,5м, или 6 метров. Наружное покрытие должно быть стойким к механическим воздействиям.
2.17. | Требование к резьбовым частям корпуса, головки и основания | Резьбы на основаниях, головках должны быть выполнены после термообработки заготовки (HRC 26...32), резьба корпуса должна быть упрочнена методом, исключающим схватывание. Конструкция резьбовых соединений, в т.ч. из НЖ, должна обеспечивать не менее 10-ти циклов сборочных операций и подтверждаться результатами испытаний на многократное свинчивание.
2.18. | Наличие дополнительного уплотнения между наружной поверхностью пакета ступеней и внутренней поверхности корпуса насоса. | В каждом промежуточном подшипнике.
2.19. | Наличие дополнительных элементов крепления корпусных резьб с целью предотвращения их отворота при работе в скважине | Все резьбовые соединения узлов должны быть обработаны герметиком "Унигерм-9" или аналогом против отворота. Герметик должен быть нанесен на расстоянии 5 мм от края резьбы, по три точки под углом 120º по окружности для габаритов узлов ЭЦН:5;5А, по четыре точки под углом 90º по окружности для 6-го габарита. Герметик наносится на 3-4 витка резьбы с заполнением впадин между витками резьбы. Длина растекания каждой капли герметика по окружности резьбы должна составлять от 10 до 15 мм. Применение противоотворотных пластин запрещено.
2.20. | Требования к ловильной головке | Для ЭЦН(В) с производительностью до 450 м3/сут ловильные головки должны иметь присоединительную резьбу под НКТ диаметром 73 мм, для ЭЦН(В) с производительностью от 450 до 800 м3/сут – 88,9 мм (Иное по дополнительному требованию ОГ). 102 или 114 мм по согласованию с ОГ. Резьба должна изготавливаться в соответствии с требованиями ГОСТ 633-80 и иметь присоединительные размеры к гладким НКТ (ГОСТ 633-80) с предельными отклонениями натяга треугольной закругленной резьбы внутренней (муфтовая часть) - А±2,0мм.
2.21. | Требования к конструкции ступеней | Конструкция рабочих ступеней должна быть или трехсоставной (направляющий аппарат, рабочее колесо, втулка), или двухсоставной (направляющий аппарат, рабочее колесо). Не допускается использование конструкции направляющих аппаратов и рабочих колес, состоящих из нескольких отдельных деталей.
2.22. | Требования к материалам рабочих органов (колесам рабочим и аппаратам направляющим) | Серый чугун СЧ20 или аналог. | Полимеры со свойствами согласно ТУ 3639-003-24476500-2007, либо аналогичные. Поверхность проточной части рабочих органов должна быть изготовлена из полимерных материалов, стойких к воздействию растворов соляной кислоты и температур до 270°С. Допускается использовать направляющие аппараты из коррозионностойких металлических материалов с шероховатостью поверхности проточной части не более 20 мкм по Ra. | Порошковые стали. Твердость не менее 180НВ. Разрушающее усилие не менее 10 кН. Плотность не менее 7.8 г/см3 При заказе ЭЦН с покрытием корпуса (исполнение "К") минимальное содержание легирующих элементов (хром + никель) в рабочих органах должно быть не менее 14%. | Ni-rezist соответствующий ASTM A436-84 (type 1) либо другой чугун (содержание Ni не менее 13,5%, Cr не менее 1,5%) не уступающий по коррозионно-стойким и механическим свойствам. | Порошковые стали стойкие к коррозии Х11Н8Д20-Пр, либо другие с минимальным содержанием легирующих элементов (никель) не менее 14%. Твердость не менее 180НВ. Разрушающее усилие не менее 10 кН. Плотность не менее 7.8 г/см3 | Ni-rezist соответствующий ASTM A436-84 (type 1) либо другой чугун (содержание Ni не менее 13,5%, Cr не менее 1,5%) не уступающий по коррозионно-стойким и механическим свойствам.
2.23. | Требования к идентификации порошкового материала рабочих ступеней | На средней части наружной поверхности стакана направляющего аппарата и средней части верхнего диска рабочего колеса ЭЦН, изготовленных из порошковых материалов, должна выполнятся маркировка кольцевыми рисками глубиной 0,2-0,3мм: - стандартные порошковые материалы – одна кольцевая риска; - легированные порошковые материалы (содержание Ni+Cr не менее 14%) - две кольцевые риски.
2.24. | Требования к концевым и промежуточным подшипникам | Подшипники должны изготавливаться из материала, обеспечивающего безотказную работу насоса в пределах гарантийного срока при условиях эксплуатации, описанных в настоящих требованиях для группы Н-1. |  |  | Пары трения радиальных опор должны изготавливаться из износостойких материалов типа карбида кремния, карбида вольфрама или из других материалов, не уступающих им по износостойкости. Подшипниковая пара должна полностью изготавливаться из износостойких материалов типа карбида кремния, карбида вольфрама или из других материалов, не уступающих им по износостойкости, напыление не допускается.
2.25. | Требования к конструкции узла гидродинамической пяты | Допускается в секции ЭЦН |  |  | Должен быть вынесен из секции ЭЦН в протектор гидрозащиты, если это не приводит к увеличению габарита УЭЦН
2.26. | Требования к материалу узла пяты | Гидродинамическая пята из карбида кремния или карбида вольфрама.
2.27. | Требования к монтажным габаритам | Для отечественных УЭЦН: 1. Для габарита 3 - общий диаметральный размер УЭЦН с кабельным удлинителем сечением токопроводящих жил 16 мм2 не должен превышать 95 мм (в том числе и с протектолайзером). 2. Для габарита 4 - общий диаметральный размер УЭЦН с кабельным удлинителем сечением токопроводящих жил 16 мм2 не должен превышать 105 мм (106,6 мм с протектолайзером). 3. Для габарита 5 - общий диаметральный размер УЭЦН с кабельным удлинителем сечением токопроводящих жил 16 мм2 не должен превышать 122 мм (в том числе и с протектолайзером). 4. Для габарита 5А - общий диаметральный размер УЭЦН с кабельным удлинителем сечением токопроводящих жил 16 мм2 не должен превышать 126 мм (в том числе и с протектолайзером). 5. Для габарита 6 - общий диаметральный размер УЭЦН с кабельным удлинителем сечением токопроводящих жил 16 мм2 не должен превышать 153 мм (в том числе и с протектолайзером). Для импортных УЭЦН габарит должен быть оговорен в дополнительных условиях поставки и не должен превышать габариты указанные для отечественных УЭЦН.
2.28. | Требования по унификации присоединительных размеров | Присоединительные размеры узлов ЭЦН 5 и 5а габарита (секция ЭЦН,входной модуль) для плавающего и пакетного типа сборки должны соответствовать «Эскизам присоединительных размеров модуль-секций ЭЦН, входных модулей", указанных в Приложении 1.
2.29. | Требования по взаимозаменяемости корпусных деталей | Диаметр корпуса секции для ЭЦН 5 габарита = 92мм, для ЭЦН 5А габарита = 103мм. Корпусные детали секции ЭЦН 5 и 5А габарита (корпус, концевые детали) должны быть взаимозаменяемы с деталями , применяемыми в конструкции оборудования других изготовителей.
2.30. | Требования по унификации длины шлицевых муфт | Шлицевые муфты модуль-секций ЭЦН (МС), входных модулей (МВ), газосепараторов/ газодиспергаторов (ГС/ГД) 5 и 5А габарита в зависимости от комплектации валами должны в соединении между узлами иметь длину: 1. МС-МС, МС-МВ (ГС, ГД) валы от 17 до 22 мм - 73 мм, 2. МС-МС, МС-МВ (ГС, ГД), вал 25 мм - 83 мм, 3. МВ (ГС, ГД)- гидрозащита (ГЗ) валы от 17 до 25 мм - 94 мм.
2.31. | Допускаемые отклонения от требований | В рамках использования оборудования собственности изготовителя (Договор аренды и т.п) допускаются отклонения от требований п. 2.3, 2.4, 2.8, 2.10, 2.12, 2.14, 2.19, 2.28-2.30 при условии документального подтверждения характеристик оборудования и свойств материалов не хуже предусмотренных настоящими требованиями. Допускаются отклонения от требований п. 2.3, 2.4, 2.8, 2.10, 2.12, 2.14, 2.19, 2.28-2.30 оборудования производства Schlumberger, Baker Hughes, General Electric при условии документального подтверждения характеристик оборудования и свойств материалов не хуже предусмотренных настоящими требованиями.
3. | Техническая характеристика насосов
3.1. | Производительность секции | Номинальная производительность насоса должна соответствовать точке максимального КПД напорно-расходной характеристики (при 50 Гц). Допустимое отклонение - не более +/-10% по производительности от номинального значения (например для ЭЦН 80, точка максимального КПД может находиться в интервале от 72 до 88 м3/сут), для насосов с производительностью 31-50 м3/сут включительно допустимое отклонение не более +/-15%, для насосов с производительностью до 30 м3/сут включительно допустимое отклонение не более +/-20%.
3.2. | Напор секции | Ограничен создаваемым давлением 150 атм. на выкиде (для одной секции), обусловлено прочностью стендов тестирования.
3.3. | Возможность увеличения частоты оборотов | от 35 до 60 Гц с мощностью ПЭД, поставляемым в комплекте. По дополнительному требованию ОГ возможна поставка ЭЦН в комплекте с ПЭД для эксплуатации в диапазоне частот от 35 до 50 Гц
3.4. | Вращение без вероятности отворота | прямое и обратное (без ограничения по времени)
3.5. | Отклонение напорных характеристик секций от номинальных значений при ПСИ | не более +5% / -5%
3.6. | Фактическое значение КПД секции ЭЦН, при номинальной подаче, по результатам ПСИ на стенде при частоте 50Гц на воде плотностью 1000 кг/м3. | КПД насосов, не входящих в данный перечень должно быть не менее КПД насоса, ближайшего по подаче из представленного перечня Для габаритов ЭЦН, отличных от 5 и 5А руководствоваться параметрами, указанными в ТУ завода-изготовителя.
3.7. | При входном контроле допустимое относительное снижение фактического значения КПД секции ЭЦН, при номинальной подаче | не более 5%
3.8. | Величина уровня вибрации, измеренная в трех радиальных плоскостях | не более 4 мм/с (определяется по ГОСТ Р ИСО 7919-1-99). Результаты измерения скорости вибрации, в виде графика и таблицы со значениями, должны автоматически фиксироваться и заноситься в протокол приемо-сдаточных испытаний, прилагаемый к паспорту насоса. Схема замера вибрационных параметров в соответствие с Приложением 2.
3.9. | Работа в кривизне | Установка должна работать без снижения характеристик и повышенного износа узлов при следующих условиях: 1 - в зоне работы УЭЦН(В) отклонение ствола скважины от вертикали до 60°. (по дополнительному требованию до 90°); 2 - в зоне спуска ЭЦН(В) интенсивность набора кривизны до 2° на 10м; 3 - в зоне работы ЭЦН(В) интенсивность набора кривизны до 2° на 30м. (0,67° на 10м).
4.
4.1. | Гарантийные обязательства поставщика | 12 месяцев с момента запуска в работу или 24 месяца с момента отгрузки. При отказах оборудования в гарантийный период, не связанных с влиянием факторов за пределами допустимых характеристик пластовой жидкости и скважинных условий по группам конструктивного исполнения, изложенных в разделе 1 настоящего документа, гарантийные обязательства поставщика сохраняются.
4.2. | Срок службы | 5,5 лет
5. | Прочие условия
5.1. | Паспорт | Должен быть оформлен отдельно на единицу оборудования, с вложенным протоколом стендовых испытаний с графиками напорно-расходных характеристик, потребляемой мощности и КПД, соответствующие работе на воде плотностью 1000 кг/м³ при 2910 об/мин, на каждую модуль-секцию, входящую в насос. Графики должны быть построены не менее чем по 5 точкам рабочей зоны, с выделением рабочей части характеристики и внесением данных по каждой точке в таблицу. Протокол испытаний должен содержать информацию о пределе текучести вала и полный заводской номер секции, соответствующий номеру, выбитому на корпусе. В случае поставки коррозионностойкого оборудования, в паспорте должен быть указан материал корпусных деталей НЖ или тип покрытия. Материал рабочих органов указывается в паспорте не зависимо от исполнения. При поставке полнокомплектной установки, на весь комплект также должен быть оформлен общий паспорт, с указанием всех узлов, входящих в комплект. Паспорт поставляется совместно с установкой в герметичных упаковках в месте доступном без распаковки тары. Паспорт должен содержать комплектовочные таблицы с величиной предельно допустимого значения напора, после которого необходимо комплектовать упрочнёнными валами. На лицевой стороне паспорта, дополнительно к заводскому обозначению, должно быть указано наименование оборудования в соответствие с Приложением 16 к настоящим Единым техническим требованиям.
5.2. | Документация | Поставщик обеспечивает конструкторской документацией, необходимой для эксплуатации (ТУ, ТО, РЭ, сборочный чертеж со спецификацией, чертежи быстроизнашиваемых деталей), проведения входного контроля изделий и запчастей (рабочие чертежи), ремонта ЭЦН(В) из расчета 1 комплект на 50 единиц (или разовую партию в каждое ОГ). Программа и методика испытаний, технические требования на дефектацию узлов и деталей, рабочие чертежи на быстроизнашиваемые детали направляются по оговоренному адресу за 2 недели до поставки. Должны быть указаны массы содержаний цветных и черных металлов в каждой секции. На поставляемую продукцию должно быть оформлено Разрешение Ростехнадзора на применение в нефтяной и газовой промышленности или Декларация соответствия требованиям технического регламента таможенного союза о безопасности машин и оборудования. Техническая документация предоставляется в электронном виде либо по электронной почте, либо на электронных носителях (CD, DVD). При поставке новых типов ЭЦН, к документации должны прикладываться оцифрованные расходно-напорные характеристики насоса, для занесения их в программу подбора УЭЦН - ROSPUMP.
5.3. | Идентификация секций | 1) Наличие таблички с обозначением: Заводского обозначения ЭЦН по ТУ, обозначения ЭЦН в соответствии с требованиями Приложения 16 к настоящим Единым техническим требованиям, номера секции, производительности, напора, количества ступеней, завода-изготовителя. На концевых деталях секций ЭЦН(В) в специальной проточке должны быть установлены фирменные таблички, не выступающие за габариты прикрепленные по типу соединения "ласточкин хвост". 2) Ударным способом шрифтом № 8-10 в нижней и верхней части корпуса на расстоянии 250мм от края должен быть нанесен номер секции, месяц и год изготовления секции. Номер узла должен содержать информацию о годе и месяце изготовления, например 0809ХХХХХ, где первые две цифры - год изготовления (2008), а вторые - месяц (сентябрь), оставшиеся цифры - номер узла. Маркировка на корпусе должна быть выделена контрастной краской по внешнему контуру.
5.4. | Изменение конструктива | Не допускаются без согласования с ПАО "НК "Роснефть" любые конструктивные изменения деталей и материалов деталей узлов, влекущие за собой нарушения внутренней (взаимозаменяемость деталей) и внешней (присоединительные размеры узлов) взаимозаменяемости с ранее поставленным оборудованием. Так же не допускаются без согласования изменения, влекущие ухудшение конструктивной надежности и эксплуатационных характеристик оборудования. Для согласования изменений конструкции и материалов должны предоставляться результаты типовых и сравнительных испытаний.
5.5. | Информация о конструкции | Технические предложения потенциальных поставщиков оборудования в обязательном порядке должны содержать информацию о конструктивном исполнении ЭЦН, входных модулей оформленную согласно Анкете - техническом предложении поставщика Приложение 19 к настоящим Единым техническим требованиям.
5.6. | Условия при поставке | Насосные секции должны подвергаться консервации незамерзающей жидкостью, обеспечивающей защиту рабочих органов от коррозии при хранении, позволяющей свободное вращение валов при температуре минус 40 °С.
6. | Требования безопасности
6.1. | Конструкция должна соответствовать | Федеральным нормам и правилам в области промышленной безопасности «Правила безопасности в нефтяной и газовой промышленности».
7 | Комплектность
7.1. | Сбивной клапан - 1 шт. (кроме ООО "РН-Юганскнефтегаз"). На сбивной клапан должен быть оформлен паспорт с вложенным протоколом гидравлического испытания.
7.2. | Обратный клапан повышенной надежности согласно соответствующему Приложению18 к настоящим Единым техническим требованиям. Обратный клапан должен поставляться в комплекте с ЭЦН с производительностью до 800 м3/сут включительно.
7.3. | Комплект инструмента для монтажа на каждые 20 установок, но не менее 1-го на партию в каждое ОГ.
7.4. | Каждый комплект УЭЦНВ и УЭЦН производительностью 800 м3/сут. и более должен быть обеспечен заводским сопровождением (шефмонтаж)
7.5. | Гарантии распространяются как на комплекты ЭПО, так и на отдельные узлы, используемые с другим оборудованием, с соблюдений регламентных требований.
7.6. | В составе насоса только для ООО "РН-Юганскнефтегаз", ООО "РН-Северная нефть" должна поставляться съемная, модульная ловильная головка (МЛГ). МЛГ должна иметь: · Сопроводительную документацию (паспорт согласованный с Заказчиком); · Логотип завода изготовителя; · Маркировку на корпусе ударным способом, шрифтом № 8-10. Номер узла должен содержать информацию о годе и месяце изготовления, например 1409ХХХХХ, где первые две цифры - год изготовления (2014), а вторые - месяц (сентябрь), оставшиеся цифры - номер узла.
7.7. | Для АО "Самаранефтегаз", ООО "РН-Северная нефть" в составе насоса допускается не более одной секции длиной 5 метров.

## Приложение 1 Присоед. размеры
Приложение 1. Эскизы присоединительных размеров модуль-секций ЭЦН, входных модулей.
К ТЕХНИЧЕСКИМ ТРЕБОВАНИЯМ К ЭЛЕКТРОЦЕНТРОБЕЖНЫМ НАСОСАМ

## Прилож. 2 Схема вибрации
Приложение 2. Схема замера вибрационных параметров модуль-секций ЭЦН.
К ТЕХНИЧЕСКИМ ТРЕБОВАНИЯМ К ЭЛЕКТРОЦЕНТРОБЕЖНЫМ НАСОСАМ
Рис. 1. Расположение контрольных плоскостей измерения вибрации секции ЭЦН.
Рис. 2. Направления измерения вибрации секции ЭЦН.
В-В