## Титульный лист
ПРИЛОЖЕНИЕ 7 К ЕДИНЫМ ТЕХНИЧЕСКИМ ТРЕБОВАНИЯМ КОМПАНИИ № П1-01.05 М-0005 «ТЕХНИЧЕСКИЕ ТРЕБОВАНИЯ К УЭЦН, ШСНУ, НКТ И ДРУГОМУ ОБОРУДОВАНИЮ ДЛЯ ДОБЫЧИ НЕФТИ» ВЕРСИЯ 6 ИЗМ. 3
ТЕХНИЧЕСКИЕ ТРЕБОВАНИЯ К КАБЕЛЬНЫМ ПРОТЕКТОРАМ

## Прот.защ.кабеля
Протектор защиты кабеля - технические требования
№ | Исполнение протектора | ПП-60 / ПК-60 | ПП-73 / ПК-73 | ПП-89 | ПП-102 | ПП-114
1 | Температура окружающей среды, °С | от -60 до 230
2 | Состав рабочей среды | Нефть, газ, конденсат, пластовой воды до 100%; по объему, агрессивных компонентов: Н2S - 1,25 г/л, СО2 - 1,15 г/л. Сl - 20 г/л, НСО3 - 1 г/л. Са2+ - 2 г/л.
3 | Место установки | на муфту и тело трубы НКТ 60,32 по ГОСТ Р 53366-2009 | на муфту и тело трубы НКТ 73,02 по ГОСТ Р 53366-2009 | на муфту и тело трубы НКТ 88,90 по ГОСТ Р 53366-2009 | на муфту и тело трубы НКТ 101,60 по ГОСТ Р 53366-2009 | на муфту и тело трубы НКТ 114,30 по ГОСТ Р 53366-2009
4 | Диаметр НКТ с допуском, мм | 60,32 +/-0,79 | 73,02 +/-0,79 | 88,90 +/-0,79 | 101,60 +/-0,79 | 114,30 +1,14/-0,57
5 | Диаметр муфт НКТ с допуском, мм | 73,00 +/-0,73 | 88,90 +/-0,89 | 108 +/-1,1 | 120,60 +/-1,2 | 132,10 +/-1,3
6 | Длина муфт НКТ с допуском, мм | 110 +/-2,0 | 132 +/-2,0 | 146 +/-2,0 | 150 +/-2,0 | 156 +/-2,0
7 | Внешний диаметр протектора, не более, мм | 100 | 114 | 134 | 145 | 176
8 | Габаритная длина, не более, мм | 265 | 355 | 375 | 365 | 400
9 | Тип защищаемого кабеля | плоский
10 | Размеры защищаемого кабеля Ширина х Высота, мм / круглого - D, мм | Ш 42,0 х В 12,0-17,0 / D 23,5-26 | Ш 42,0 х В 12,0-17,0 / D 23,5-26 | Ш 44,0 х В 11,0-17,0 | Ш 44,0 х В 13,0-17,0 | Ш 44,0 х В 13,0-18,0
11 | Страгивающее крутящее усилие, кг | не менее 1000
12 | Осевое фиксирование кабеля, кг | Протектор должен обеспечить фиксацию погружного кабеля от осевого перемещения при усилии равном двукратной массе погружного кабеля на длину одной НКТ (10м).
13 | Устойчивость к размыканию циклов | не менее 50
14 | Маркировка | На поверхности деталей, в местах оговоренных рабочей документацией, должна наноситься информация: наименование предприятия изготовителя, обозначение изделия, типоразмер, дата выпуска (месяц, год). Маркировка должна быть выполнена ударным или накатным способом обеспечивающую её сохранность в течении 5 СПО.
15 | Срок службы | 5,5 лет
16 | Гарантия завода-изготовления | По количеству спускоподъёмных операции - 6 СПО, по сроку эксплуатации 365 суток наработки с момента ввода в эксплуатацию или 24 месяцев с момента поставки, в зависимости какое из условий наступит ранее.
17 | При поставке должен прилагаться | Ключ комбинированный 1 на 100 единиц
18 | Паспорт | Должен быть оформлен отдельно на партию оборудования; поставляется совместно с изделием в герметичных упаковках, исключающих его повреждение при транспортировке; в доступном месте. Обязательно наличие фразы о соответствии требованиям настоящего документа (ЕТТ). На лицевой стороне паспорта, дополнительно к заводскому обозначению, должно быть указано наименование оборудования в соответствие с Приложением 16 к настоящим Единым техническим требованиям.
19 | Документация | Поставщик обеспечивает конструкторской документацией, необходимой для: эксплуатации (ТУ, ТО, РЭ), проведения входного контроля изделий и запчастей, техническими требованиями на дефектацию, текущий ремонт, рабочими чертежами по запросу. Техническая документация предоставляется в электронном виде либо по электронной почте, либо на электронных носителях информации (CD или DVD дисках). На поставляемую продукцию должно быть оформлено Разрешение Ростехнадзора на применение в нефтяной и газовой промышленности или Декларация соответствия требованиям технического регламента таможенного союза о безопасности машин и оборудования.
20 | Конструкция | Должна соответствовать Федеральным нормам и правилам в области промышленной безопасности «Правила безопасности в нефтяной и газовой промышленности». Материал и конструкци должны быть согласованы с Заказчиком перед поставкой. Иметь возможность спуска протекторов без ограничений по максимальному внутреннему диаметру эксплуатационной колонны, ограничение устанавливается только на минимальный внутренний диаметр эксплуатационной колонны в зависимости от внешнего диаметра протектора.