## Титульный лист
ПРИЛОЖЕНИЕ 8 К ЕДИНЫМ ТЕХНИЧЕСКИМ ТРЕБОВАНИЯМ КОМПАНИИ № П1-01.05 М-0005 «ТЕХНИЧЕСКИЕ ТРЕБОВАНИЯ К УЭЦН, ШСНУ, НКТ И ДРУГОМУ ОБОРУДОВАНИЮ ДЛЯ ДОБЫЧИ НЕФТИ» ВЕРСИЯ 6 ИЗМ. 3
ТЕХНИЧЕСКИЕ ТРЕБОВАНИЯ К ПОГРУЖНОМУ КАБЕЛЮ

## Кабель
Кабель погружной - технические требования
№ п/п | Кабель погружной | Ед.изм. | К1 | К2 | К3 | К4-ИФ | К4-ЭC
1 | Длительно допустимые токовые нагрузки при рабочей температуре в скважинной жидкости. | А | 3*10 - 35 А при 800С | 3*10 - 44 А при 1100С | 3*10 - 42 А при 1400С | 3*10 - 58 А, при 1700С
|  |  | 3*13 - 42 А при 800С | 3*13 - 52 А при 1100С | 3*13 - 50 А при 1400С | 3*13 - 68 А, при 1700С
|  |  | 3*16 - 47 А при 800С | 3*16 - 58 А при 1100С | 3*16 - 56 А при 1400С | 3*16 - 76 А, при 1700С
|  |  | 3*21 - 56 А при 800С | 3*21 - 70 А при 1100С | 3*21 - 67 А при 1400С | 3*21 - 90 А, при 1700С
|  |  | 3*25 - 62 А при 800С | 3*25 - 77 А при 1100С | 3*25 - 74 А при 1400С | 3*25 - 102 А, при 1700С
|  |  | 3*35 - 71 А при 800С | 3*35 - 95 А при 1100С | 3*35 - 93 А, при 1400С | 3*35 -125 А, при 1700С
2 | Длительно допустимая температура нагрева жил кабеля | °С | до 126 | от 130 до 156 | от 160 до 200 | более 200
3 | Исполнение (круглый/плоский) |  | плоский/круглый | плоский/круглый | плоский/круглый | плоский
4 | Номинальное напряжение переменного тока частоты 50 Гц | кВ | 3,3; 4; 5 | 3,3; 4; 5 |  | 4; 5
5 | Токи утечек | А/км | 0,5 * 10-5 |  |  |  | 5 * 10-5
6 | Сопротивлении изоляции жил готового кабеля, не менее | МОм/км | 2500 |  |  |  | 500
7 | Испытательное напряжение | кВ | 18 - для кабеля с номинальным напряжением 3,3 кВ; 21.4 - для кабеля с номинальным напряжением 4 кВ; 24 - для кабеля с номинальным напряжением 5 кВ.
8 | Минимально допустимая температура при динамических изгибах при перемотке | °С | – 40
9 | Пластовая жидкость |  | Смесь нефти, попутной воды, минеральных примесей и нефтяного газа
10 | Водородный показатель попутной воды |  | рН 5,0 - 8,5. Допускается краткосрочное (до 6 часов) снижение рН до 0. Для кабеля исполнения "К" рН 3,0-9,0.
11 | Максимальное содержание попутной воды | % | 100
12 | Максимальное количество агрессивных компонентов в пластовой жидкости | г/л | При маркировке буквой «К» - Н2S - 1,25; СО2- - 1,15; Сl- - 75; НСО3 - 1; Са2+ - 9; (Na++K+) - 40. Без маркировки буквой «К» - Н2S - 0,01
13 | Максимально допустимый газовый фактор в среде | м3/т | без ограничения
14 | Максимально допустимое давление | МПа | 40
15 | Диапазон рабочих частот | Гц | 35 - 200
16.1. | Конструкция токоведущей жилы |  | Материал: медная "отожженная" проволока, первый слой изоляции из материала стойкого к ионам меди. По дополнительному требованию ОГ материал токоведущей жилы -термостойкий алюминиевый сплав. |  | Материал: медная "отожженная" проволока. Покрытие полиимидно-фторопластовой пленкой, предотвращающей контакт меди с материалом изоляционного слоя (для изоляции из фторопласта и фторсополимеров). | Материал: медная "отожженная" проволока. Покрытие полиимидно-фторопластовой пленкой, предотвращающей контакт меди с материалом изоляционного слоя | Материал: медная "отожженная" проволока, покрытая оловом, предотвращающим контакт меди с материалом изоляционного слоя. При отсутствии лужения должна быть обеспечена стойкость изоляции к взаимодействию с ионами меди на протяжении срока эксплуатации кабеля.
Конструкция жилы должна быть однопроволочная, многопроволочная жила не допускается.
16.2. |  |  | Жилы номинальным сечением 10; 16; 25; 35 мм2 должны соответствовать классу 1 по ГОСТ 22483-2021; жилы номинальным сечением 13,3 и 21,15 мм2 ГОСТ Р 51777-2001 в части электрического сопротивления токопроводящих жил постоянному току, пересчитанное на длину 1 км и температуру 20 °С.
16.3. | Конструкция токоведущей жилы |  | Для всех категорий кабеля
|  |  | Сечение кабеля (мм2) | Диаметр медной жилы (мм) |  | Электрическое сопротивление медных токопроводящих жил постоянному току, пересчитанное на длину 1 км и температуру 20 °С, должно быть не более, Ом.
[6 empty] | Нелужёные | Лужёные
|  |  | 10 | 3,47 - 3,7 |  | 1.83 | 1.84
|  |  | 13.3 | 4,02 - 4,22 |  | 1.4 | 1.41
|  |  | 16 | 4,41 - 4,60 |  | 1.15 | 1.16
|  |  | 21.15 | 5,09 - 5,29 |  | 0.863 | 0.873
|  |  | 25 | 5,54 - 5,70 |  | 0.727 | 0.737
|  |  | 35 | 6,58 - 6,70 |  | 0.524 | 0.534
17.1. | Требования к изоляции |  | Изоляция - полиэтилен или сополимеры пропилена (стойкие к ионам меди). | Изоляция - сополимеры пропилена (стойкие к ионам меди). Радиационно (или химически)-модифицированный полиэтилен. | Изоляция кабеля должна быть из фторопласта и полиимидно-фторопластовой пленки, термопластичного эластомера либо из других материалов, не уступающих по своим физико-химическим, электроизоляционным и эксплуатационным свойствам. | Изоляция кабеля должна быть из фторопласта и полиимидно-фторопластовой пленки, либо из других материалов, не уступающих по своим физико-химическим, электроизоляционным и эксплуатационным свойствам. | Изоляция из EPDM в защитной металлической оболочке.
17.2. |  |  | Изоляция должна быть из материала, выдерживающего воздействие температуры и других факторов, заявленных в характеристиках кабеля, на протяжении всего срока службы.
|  |  | Изоляция должна быть 2-х слойной, слои разного цвета. |  |  |  | -
17.3. |  |  | Изоляция должна выдерживать минимальный радиус изгиба кабеля 300 мм (для жилы сечением 16 мм2), 360 мм (для жилы сечением 21 мм2), 380 мм (для жилы сечением 25 мм2), 420 мм (для жилы сечением 35 мм2) без собственного разрушения и микротрещин.
17.4. |  |  | Усадка изоляции относительно ТПЖ не более 2 мм на 1000 м/год. Увеличение объема изоляционного слоя кабеля (размягчение и разбухание) не более 15% |  | Усадка и набухание изоляции ТПЖ не допускается
17.5. |  |  | Продольные и поперечные трещины на поверхности изоляции, при соблюдении правил эксплуатации, не допускаются.
17.6. |  |  | Оболочка изоляции должна быть защищена общим слоем подушки под броней. Для К4-ЭC допускается наложение подушки на оболочку каждой жилы.
17.7. |  |  | Отклонения от номинальной толщины каждого из слоёв изоляции жил кабеля должны составлять не более ±10%.
17.8. |  |  | Слои изоляции должны иметь прочную адгезию и не расслаиваться на протяжении гарантийного срока эксплуатации. |  |  |  | -
17.9. |  |  | Изолированные жилы кабеля должны быть продольно герметичны при перепаде давления не менее 0,02 МПа на 1 м длины. При использовании двухслойной изоляции ТПЖ, должна быть обеспечена продольная герметичность между слоями, при перепаде давления не менее 0,02 МПа на 1 м длины.
17.10. |  |  | Поверх параллельно уложенных в одной плоскости изолированных жил, может быть наложена методом экструзии общая оболочка из полимерных материалов с заполнением межфазного пространства. Общая оболочка должна легко отделяться от изолированных жил при разделке, без повреждения изоляции. Общая оболочка должна выдерживать воздействие температуры и других факторов на протяжении всего срока эксплуатации. При заказе кабеля с общей оболочкой, добавлять букву "О" к группе исполнения кабеля. |  |  | - | -
17.11. |  |  | Возможность длительной эксплуатации в условиях агрессивной среды, устойчивость к воздействию агрессивной среды и химреагентов, закачиваемых в скважину для выполнения технологических обработок.
18.1. | Требования к броне и подушке |  | Лента из оцинкованной стали ГОСТ 3559-75 тип Апр, 1 класс, толщиной 0,50 мм (другие типы оговариваются в дополнительных требованиях к поставке). Для кабеля корозионностойкого исполнения (маркировка "К" при заказе) броня должна быть из нержавеющей стали либо материала монель.
18.2. |  |  | Броня погружного кабеля должна быть стойкой к воздействию агрессивной среды, в том числе при воздействии различных ингибиторов коррозии и солеотложений, сохранять свои функции по защите изоляции жил кабеля от механических повреждений на протяжении всего срока службы. Коррозионностойкое покрытие брони должно быть с 4-х сторон.
18.3. |  |  | Бронепокров для плоского кабеля должен иметь противозадирный профиль (обеспечивать защиту жил кабеля против истирания и задиров при спуске УЭЦН в скважину, не зависимо от направления наложения брони) и сохранять свою целостность при спускоподъемных операциях, исходя из минимальных радиусов изгиба, указанных в п.16.3 данных требований. Профили ленты должны соответствовать ГОСТ Р 51777-2001. Броня должна быть наложена «в замок» с перекрытием не менее 37 %, не допускается набегание друг на друга витков брони.
18.4. |  |  | "Подушка" (между броней и изоляцией) должна быть из прорезиненной ткани или полотна нетканого, либо синтетических волокон стойкой к воздействию агрессивной среды, в том числе при воздействии различных ингибиторов коррозии и солеотложений, сохранять свои функции по защите изоляции жил кабеля от механических повреждений на протяжении всего срока службы.
19.1. | Требования к барабану |  | Поставку кабеля осуществлять на технологических барабанах №18 и №20. Тип барабана согласовывается с ОГ. Для ООО "РН-Юганскнефтегаз" барабаны должны изготавливаться в соответствие с требованиями чертежа согласно Приложению 1.
19.2. |  |  | На поверхности барабана должен быть нанесен краской заводской номер кабеля и завод изготовитель, шрифтом не менее 100 мм.
19.3. |  |  | Заводская нумерация должна предусматривать уникальность номера каждой отдельной строительной длины.
19.4. |  |  | Длина конца кабеля, располагаемого внутри обечайки, должна быть не менее 3 м.
19.5. |  |  | Поставку кабеля осуществлять строительными длинами единым куском, допускается отклонение от строительной длины только в большую сторону, до 2%. Свободное расстояние между защитными щитами, наложенными на кабель, и ребордой барабана должна быть минимум 150 мм. Согласовывается с Заказчиком до подписания спецификации.
19.6. |  |  | Вес барабана с кабелем не должен превышать 5 т.
19.7. |  |  | Обшивка наружных витков кабеля должна быть плотной и обеспечивать защиту кабеля по всей длине обечайки.
19.8. |  |  | Обшивка должна быть опломбирована и иметь клеймо завода изготовителя. Клеймо устанавливается на ленту, опоясывающую обшивку.
20.1. | Требования к документации и паспорту |  | Паспорт, содержащий информацию о категории исполнения в соответствие с настоящим документом (ЕТТ) и предварительно согласованный с заказчиком, должен быть закреплен на кабельном барабане на спице бобины либо на щеке. На лицевой стороне паспорта, дополнительно к заводскому обозначению, должно быть указано наименование кабеля в соответствие с Приложением 16 к настоящим Единым техническим требованиям.
20.2. |  |  | Паспорт должен быть упакован в герметичную тару (полиэтиленовый пакет).
20.3. |  |  | На каждую отгрузку продукции, в адрес получателя должен поставляться комплект документации (ТУ, тех. задание или спецификации), согласно которой изготовлена и отгружена данная партия продукции, допускается направлять документацию на электронных носителях (CD, DVD), в электронном виде. Кабельная продукция должна поставляться с протоколом испытаний, проведенных в соответствии с п.6.3 «Приемосдаточные испытания» ГОСТ Р 51777-2001. Упаковочный лист и сертификат качества на каждый барабан должен направляться по оговоренному электронному адресу в течение 4-х дней с даты отгрузки.
20.4. |  |  | В технических условиях должны быть представлены рекомендации для изготовления сростков и типа рекомендуемого к использованию изоляционного материала.
21.1. | Требования к маркировке |  | Заводская маркировка должна производится путем укладки под "подушку" по всей длине кабеля ленты из полимерной пленки, стойкой к воздействию повышенной температуры. Маркировка на ленте должна наноситься способом, обеспечивающим стойкость к воздействию агрессивной среды. Допускается также наносить маркировку на второй слой изоляции (либо на изоляцию EPDM) нефтестойкими чернилами, сохраняющими диэлектрические свойства изоляции. Во всех случаях маркировка должна наноситься с интервалом не более одного метра.
21.2. |  |  | Маркировка должна содержать: наименование или кодовое обозначение, или товарный знак предприятия-изготовителя, условное обозначение кабеля, месяц и год выпуска.
21.3. |  |  | С обоих концов кабеля ставится заводская пломба с маркировкой строительной длины. Маркировка наносится непосредственно на броню кабеля способом, стойкому к воздействию внешних механических и атмосферных факторов.
22 | Срок службы | лет | 5.5
23 | Гарантийные требования |  | Гарантийный срок хранения 1 год с момента отгрузки. Гарантийный срок эксплуатации 2 года с момента ввода кабеля в эксплуатацию. Срок эксплуатации считать без учета срока хранения, но только при условии не превышения гарантийного срока хранения». При отказах оборудования в гарантийный период, не связанных с влиянием факторов за пределами допустимых характеристик пластовой жидкости и скважинных условий по группам конструктивного исполнения, изложенных в пунктах 1-14 настоящего документа, гарантийные обязательства поставщика сохраняются. Допускается запуск и работа кабеля в составе УЭЦН с отключенным ПКИ для современных СУ (с контроллером и защитой по максимальному току).
24 | Конструкция должна соответствовать |  | 1) Федеральным нормам и правилам в области промышленной безопасности «Правила безопасности в нефтяной и газовой промышленности». 2) Правилам по охране труда при эксплуатации электроустановок, утвержденным приказом Минтруда России от 15.12.2020 № 903н 3) Не оговоренные в настоящем документе параметры по ГОСТ Р 51777-2001. 4) На поставляемую продукцию должно быть оформлено Декларация или сертификат соответствия требованиям ТР ТС 010/2011 Технического регламента Таможенного союза «О безопасности машин и оборудования».
Кабельные удлинители (КУ)
1 | Требования к кабелю для КУ |  | Кабель, используемый для изготовления кабельных удлинителей должен соответствовать группе исполнения К4. Материалы и комплектующие, применяемые в КУ по теплостойкости должны быть не менее 230 °С. Для КУ коррозионностойкого исполнения (маркировка "К" при заказе) броня кабеля должна быть из нержавеющей стали либо материала монель.
2 | Продольная герметичность жил |  | Изолированные жилы кабеля, применяемые для изготовления КУ, должны быть продольно герметичны при испытании давлением трансформаторного масла 0,02 МПа на 1 м длины в течение 2,5 час. Испытание должно производиться в соответствие с ГОСТ 51777-2001.
3 | Требования к муфте КУ |  | Муфта удлинителя должна быть сборной конструкции. Пустоты муфты должны быть заполнены заливочным компаундом. Корпус муфты должен быть изготовлен из корозионно-стойких материалов. Конструкция уплотняющего бурта муфты должна быть с радиальным типом уплотнения, исключающая повреждение уплотнительного кольца в головке ПЭД при сочленении с КУ. Не допускается применение корпусов кабельных муфт с буртом, выполненным в виде конуса, без фаски.
4 | Требования к герметичности КУ |  | Муфта кабельного удлинителя должна быть герметична со стороны штепсельных наконечников при испытании давлением 1 МПа трансформаторного масла в течение 10 минут или воздуха 0,3 МПа в течение 5 минут.
5 | Требования к электрическим испытаниям |  | Кабельный удлинитель с муфтой должен выдерживать испытания высоким напряжением 12 кВ постоянного тока в течение не менее 5 минут, как между жилами, так и между жилами и броней кабеля при температуре 25±5 ºС. Ток утечки в пересчете на 1 км длины должен быть не более 0,5*10-5 А/км. - для кабеля группы К1, К2, К3, К4-ИФ и не более 5*10-5 А/км. - для кабеля группы К4-ЭС.
6 | Длина, сечение КУ |  | Длина и сечение кабельного удлинителя указывается в заявке ОГ.
7 | Маркировка КУ |  | Маркировка муфты кабельного удлинителя должна содержать информацию о дате его изготовления и заводе-изготовителе. Номер узла должен содержать информацию о годе и месяце изготовления, например 0809ХХХХХ, где первые две цифры - год изготовления (2008), а вторые - месяц (сентябрь), оставшиеся цифры - номер узла. На лицевой стороне паспорта, дополнительно к заводскому обозначению, должно быть указано наименование кабельного удлинителя в соответствие с Приложением 16 к настоящим Единым техническим требованиям.
8 | Прочие требования |  | В дополнительных требованиях к поставке ОГ оговариваются конструкция КУ, муфты и применяемые материалы, отличные от положений настоящего документа, либо не предусмотренные настоящим документом.
9 | Гарантийные требования |  | Гарантийный срок хранения 1 год с момента отгрузки. Гарантийный срок эксплуатации 2 года с момента ввода кабеля в эксплуатацию. Срок эксплуатации считать без учета срока хранения, но только при условии не превышения гарантийного срока хранения.
10 | Гарантии Поставщика |  | При отказах оборудования в гарантийный период, не связанных с эксплуатацией за пределами допустимых характеристик пластовой жидкости и скважинных условий по группам конструктивного исполнения, изложенных в пунктах 1-14 настоящего документа, гарантийные обязательства поставщика сохраняются.
11 | Документация |  | Поставщик обеспечивает конструкторской документацией, необходимой для эксплуатации и входного контроля (ТУ, РЭ, сборочный чертеж муфты со спецификацией, чертежи деталей), испытания изделия (программа и методика испытаний) из расчета 1 комплект на 50 единиц. Документация направляется по оговоренному адресу за 2 недели до поставки, предоставляется в электронном виде, либо по электронной почте, либо на электронных носителях (CD, DVD).
12 | Информация о конструкции |  | Технические предложения потенциальных поставщиков КУ в обязательном порядке должны содержать информацию о конструктивном исполнении и характеристиках КУ и кабеля (ТУ), используемого для изготовления КУ, а также информацию о конструкции и присоединительных размерах муфты (эскиз, чертеж).
13 | Требования к упаковке |  | Тип упаковки и количество размещаемых удлинителей в одной таре должно согласовываться с ОГ.

## Приложение 1
ПРИЛОЖЕНИЕ 1. ЭСКИЗ МЕТАЛЛИЧЕСКОГО БАРАБАНА
К ТЕХНИЧЕСКИМ ТРЕБОВАНИЯМ К ПОГРУЖНОМУ КАБЕЛЮ