## Титульный лист
ПРИЛОЖЕНИЕ 4 К ЕДИНЫМ ТЕХНИЧЕСКИМ ТРЕБОВАНИЯМ КОМПАНИИ № П1-01.05 М-0005 «ТЕХНИЧЕСКИЕ ТРЕБОВАНИЯ К УЭЦН, ШСНУ, НКТ И ДРУГОМУ ОБОРУДОВАНИЮ ДЛЯ ДОБЫЧИ НЕФТИ» ВЕРСИЯ 6 ИЗМ. 3
ТЕХНИЧЕСКИЕ ТРЕБОВАНИЯ К ФИЛЬТРУЮЩИМ ВХОДНЫМ МОДУЛЯМ ДЛЯ ЭЦН

## Фильтры и ШУ
Фильтры и шламоуловители для ЭЦН - технические требования (габарит 5, 5А)
№ | Исполнение фильтров | Ф-1 | Ф2 | Ф3 | Ф4 | Ф5
|  | Подвесные | Модульные |  |  | Шламоуловители (сепараторы) центробежного действия
| Наименование | Фильтр (шламоуловитель) подвесной | Входной фильтр-модуль щелевой | Входной фильтр-модуль пенометаллический | Входной фильтр-модуль объемно проволочный коррозионностойкого исполнения | Шламоуловитель (сепаратор) механических примесей
1. | Характеристика пластовой жидкости:
1.1. | Пластовая жидкость | смесь нефти, попутной воды, минеральных примесей и нефтяного газа
1.2. | Плотность жидкости | 700-1400 кг/м3
1.3. | Водородный показатель попутной воды | рН 5,0 - 8,5 (допускается краткосрочное (до 6 часов) снижение рН до 0). Для исполнения "К" рН 3,0-9,0. | рН 5,0 - 8,5 |  | рН 5,0 - 8,5 (допускается краткосрочное (до 6 часов) снижение pН до 0). Для исполнения "К" рН 3,0-9,0.
1.4. | Максимальное содержание попутной воды | 100%
1.5. | Максимальное количество агрессивных компонентов, г/л | Н2S - 1,25; СО2- - 0,15; Сl- - 20 г/л; НСО3 - 1; Са2+ - 2. | Н2S - менее 0,1 г/л |  | Н2S - 1,25; СО2- - 1,15; Сl- - 75; НСО3 - 1; Са2+ - 9; (Na++K+) - 40
1.6. | Максимальная температура перекачиваемой жидкости | 150 °С
1.7. | Микротвердость частиц | 7 баллов по Моосу по ГОСТ 6370-83
1.8. | Назначение | Отделение (фильтрация) механических примесей от пластовой жидкости до приема насоса.
2. | Требования к конструкции
2.1. | Ремонтопригодность | Разборная конструкция для возможности ревизии деталей и повторного использования. Фильтроэлементы длинной не более 1500 мм. Регенерируемость фильтроэлементов для повторного использования не менее 80% от первоначальной пропускной способности. |  |  |  | Разборная конструкция для возможности ревизии деталей и повторного использования.
2.2. | Тонкость фильтрации | 100 мкм и более по согласованию с ОГ |  |  |  | Согласно приложению 2 в зависимости от номинального дебита жидкости
2.3. | Дополнительные конструкционные особенности | Возможность подвески на основание ПЭД или основание кожуха. Допустимая масса конструкции не более 500кг. | Щелевой фильтроэлемент (нержавеющая сталь) | Пеноматериал | Фильтроэлементы из проволочно проницаемых материалов (ППМ). Материал фильтроэлементов: нержавеющая проволока совместимая с ингибиторами солеотложения (сталь 12Х18Н10Т или аналог по коррозионной стойкости) | Сепарация твердых частиц центробежно-гравитационным методом. Сброс сепарированных частиц в контейнер из НКТ, подвешенных ниже сепаратора или в зумпф.
2.4. | Требования по унификации присоединительных размеров | Нет | Присоединительные размеры узлов ЭЦН 5 и 5а габарита (секция ЭЦН, входной модуль) должны соответствовать «Эскизам присоединительных размеров входных модулей", указанных в Приложении 1. |  |  | Нет
2.5. | Наличие дополнительных элементов крепления корпусных резьб с целью предотвращения их отворота при работе в скважине. | Все резьбовые соединения узлов должны быть обработаны герметиком "Унигерм-9" или аналогом против отворота. Герметик должен быть нанесен на расстоянии 5 мм от края резьбы, по три точки под углом 120º по окружности для габаритов 5;5А, по четыре точки под углом 90º по окружности для 6-го габарита. Герметик наносится на 3-4 витка резьбы с заполнением впадин между витками резьбы. Длина растекания каждой капли герметика по окружности резьбы должна составлять от 10 до 15 мм. Применение противоотворотных пластин запрещено.
2.6. | Требования к корпусам | Заготовки труб для корпусов должны иметь бесшовную конструкцию (цельнотянутые трубные заготовки), допускается изготовление корпусов из электросварных холоднодеформированных труб из стали 22ГЮ и других аналогов имеющих коррозионную стойкость не ниже (сталь 32Г2А, сталь 09ГСФ и другие). Корпуса и концевые детали должны быть окрашены. Покрытие в виде краски должно предотвращать от коррозии на протяжении гарантийного срока хранения оборудования. Не допускается нанесение краски на метизы. Наружное покрытие должно быть стойким к механическим воздействиям.
2.7. | Тип вала | Нет | Эвольвентные шлицы (модуль m=1 - для валов диаметром от 20 до 30 мм, модуль m=2 - для валов диаметром более 30 мм (по ГОСТ 6033-80), центрирование по боковым поверхностям зубьев с посадкой 9H/9g). Количество валов повышенной прочности исходя из расчета конструкционной надежности ЭЦН(В). Валы группы прочности Т9-Т11 из нержавеющих легированных сталей 03Х14Н7В, 05Х16Н4Д2Б, либо аналогов или из сплавов с более высокими прочностными характеристиками, К-монель, Ин-конель. Использование валов групп прочности Т12 и выше только по согласованию с ОГ. Диаметр вала для 5 габарита не менее 20 мм, для 5А - не менее 22 мм. При заявке ОГ исполнения фильтрующих МВ в структуре условного обозначения с буквой "М" - вал из высоколегированных сплавов типа Монель, Инконель, Alloy. |  |  | Нет
2.8. | Наличие специальной маркировки на валах | Нет | 1.Маркировка валов по значению предела текучести. Место маркировки вала - с обоих торцов (если позволяет конструкция). Маркировать на валах фактический предел текучести материала, уменьшенный в 10 раз, при комплектации фильтрующего МВ валом из высоколегированных сплавов типа Монель, Инконель, Alloy - маркировать буквой "М". 2. Дата изготовления вала (месяц, год) и порядковый номер вала по сквозной нумерации завода-изготовителя, предел текучести (при невозможности маркировки на торец вала) должны быть нанесены на боковую поверхности вала, на расстоянии не более 200 мм от торца вала. |  |  | Нет
2.9. | Требования к шлицевым муфтам | Нет | Муфты шлицевые должны иметь буквенную маркировку, шрифт № 8-10: логотипа завода-изготовителя, типоразмера муфты, длины, заводского номера, месяца и года изготовления. Муфта шлицевая должна быть изготовлена из ресурсного материала твердостью 28-32 НRC и обеспечивать передачу крутящего момента на протяжении всего срока службы. На корпусе муфты должны быть исключены концентраторы напряжений, шлицевая муфта должна иметь конструктивное исполнение облегчающее сочленение валов при монтаже. |  |  | Нет
2.10. | Требования по унификации длины шлицевых муфт | Нет | Шлицевые муфты входных модулей (МВ) 5 и 5А габарита в соединении между узлами МВ - гидрозащита (ГЗ) должны иметь длину 94 мм. |  |  | Нет
2.11. | Тип соединения секций | Резьбовое | Фланец - корпус. Транспортировочные крышки должны крепиться на все болты со стороны верхней головки узла. Со стороны нижнего основания допускается крепление транспортировочной крышки к фланцу на три болтовых соединения.. |  |  | Нет
2.12. | Количество шпилек (болтов) в соединении | Нет | 6 |  |  | Нет
2.13. | Материал концевых деталей | Коррозионностойкое исполнение по корпусным и концевым деталям. Исполнение по корпусным и концевым деталям стойкое к солеотложению. | сталь не ниже Ст40Х по прочностным характеристикам. Заготовка трубы для корпусов должна быть цельнотянутой. |  | Коррозионностойкое исполнение по корпусным и концевым деталям. Исполнение по корпусным и концевым деталям стойкое к солеотложению.
2.14. | Наличие специальной маркировки на концевых деталях | Маркировка внутризаводского номера: год изготовления, месяц, порядковый номер изделия (наносится ударным способом, шрифт №8-10, непосредственно на корпус детали). На концевые детали, выполненные из нержавеющей стали, должна наноситься буквенная маркировка "НЖ".
2.15. | Крепеж | Нет | Ресурсный класса прочности не ниже класса 10.9 по ГОСТ 1759.0-87 из стали 30ХГСА, 05Х16Н4Д2Б, 14Х17Н2 (количество циклов до разрушения 300 000). Для фильтров коррозионностойкого исполнения - К-монель.
2.16. | Вращение вала (если смотреть со стороны верхнего конца) | Нет | Правое (по часовой стрелке) |  |  | Нет
2.17. | Габаритные размеры (диаметр в проекции) узлов | Для 5 габарита не более 116 мм, для 5А габарита не более 122 мм, для 6 габарита не более 140 мм
2.18. | Удельное гидравлическое сопротивление на воде | не более 0,35 [кПа х м] (800 кПа х см2) с тонкостью фильтрации 250-300 мкм для габарита 5, 5А при расходе 100 м3/сут |  |  |  | Согласно приложению 2 в зависимости от номинального дебита жидкости
2.19. | Требование к резьбовым частям корпуса, головки и основания | Резьбы на основаниях, головках должны быть выполнены после термообработки заготовки (HRC 26...32), резьба корпуса должна быть упрочнена методом исключающим схватывание. Конструкция резьбовых соединений, в т.ч. из НЖ, должна обеспечивать не менее 10-ти циклов сборочных операций и подтверждаться результатами испытаний на многократное свинчивание.
2.20. | Допускаемые отклонения от требований | В рамках использования оборудования собственности сторонней организации (Договор аренды и т.п) допускаются отклонения от требований п. 2.4, 2.5, 2.7, 2.10, 2.12, 2.15 при условии документального подтверждения характеристик оборудования и свойств материалов не хуже предусмотренных настоящими требованиями.
3. | Требования к надежности
3.1. | Гарантийные обязательства поставщика | Гарантийный срок хранения 36 месяцев со дня изготовления, Гарантийный срок эксплуатации 24 месяца со дня ввода в эксплуатацию, в пределах гарантийного срока хранения
3.2. | Срок службы | 5,5 лет
4. | Прочие условия
4.1. | Паспорт | Должен быть оформлен отдельно на единицу оборудования поставляется совместно с установкой в герметичных упаковках в месте доступном без распаковки тары. Протокол испытаний должен содержать информацию о сигме текучести вала и полный заводской номер соответствующий выбитому на корпусе. В паспорте должна быть указана категория оборудования. |  |  |  | Должен быть оформлен отдельно на единицу оборудования поставляется совместно с сепаратором в герметичных упаковках в месте доступном без распаковки тары. Протокол испытаний должен содержать информацию о эффективности сепарации песка диаметром 0,1 мм, проведенной на сертифицированном стенде, на режимах, согласно приложения 2. В паспорте должна быть указана категория оборудования.
4.2. | Документация | Поставщик обеспечивает конструкторской документацией, необходимой для эксплуатации (ТУ, ТО, РЭ), проведения входного контроля изделий и запчастей (рабочие чертежи), ремонта фильтров из расчета 1 комплект на 50 единиц. Технические требования на дефектацию узлов и деталей, рабочие чертежи на быстроизнашиваемые детали направляются по запросу (по оговоренному адресу за 2 недели до поставки). Техническая документация предоставляется в электронном виде либо по электронной почте, либо на электронных носителях информации (CD или DVD дисках).
4.3. | Идентификация секций | На концевых деталях секций фильтра в специальной проточке должны быть установлены фирменные таблички, не выступающие за габариты прикрепленные по типу соединения "ласточкин хвост". На корпусе ударным способом шрифтом № 8-10 должен быть нанесен номер, дополнительно для секционных фильтров на верхней модуль-секции буквы "ВС", на нижней модуль-секции - "НС". Номер узла должен содержать: год изготовления, месяц, порядковый номер изделия (именно в такой последовательности: первые две цифры - год, вторые две - месяц, оставшиеся пять - порядковый номер). Маркировка на корпусе должна быть выделена контрастной краской по внешнему контуру.
5. | Комплектность
5.1. | Фильтр (согласно спецификации) с комплектом запасных частей которые согласовывается по договору с потребителем, упакованный в тару исключающую повреждение при транспортировке. ЗИП согласно паспорта.
5.2. | Паспорт (поставляется с каждым фильтром); спецификация фильтра и сборочные чертежи из расчета 1 экз. на 10 единиц одного типоразмера, но не менее 1 комплекта на поставку
5.3. | Каждая единица упаковки должна содержать упаковочный лист.
5.4. | Дополнительные требования к поставке | Комплект разобщителей по требованию Заказчика. | По требованию Заказчика. |  |  | В случае планируемого сброса песка в зумпф, сепаратор поставляется в комплекте со специальным клапаном.
6. | Требования безопасности
6.1. | Конструкция должна соответствовать | 1) Федеральным нормам и правилам в области промышленной безопасности «Правила безопасности в нефтяной и газовой промышленности». 2) Должно быть оформлено Разрешение Ростехнадзора на применение в нефтяной и газовой промышленности или Декларация соответствия требованиям ТР ТС 010/2011 Технического регламента Таможенного союза «О безопасности машин и оборудования».

## Приложение 1 эскизы
Приложение 1. Эскизы присоединительных размеров входных модулей.
ТЕХНИЧЕСКИЕ ТРЕБОВАНИЯ К ФИЛЬТРУЮЩИМ ВХОДНЫМ МОДУЛЯМ ДЛЯ ЭЦН

## Приложение 2
Приложение 2.
Технические требования к эффективности сепараторов песка.
| Показатель | 15 | 35 | 75 | 150 | 250
Номинальный дебит жидкости, указываемый в маркировке десендера, м3/сут
| Значения расходов жидкости при тестировании, м3/сут | 10, 15,25 | 25,35,50 | 50, 75,100 | 100,150,200 | 200,250,300
| Минимально допустимая эффективность сепарации при тестировании на воде, материал кварцевый песок, 0,1 мм. | 75 | 85 | 90 | 95 | 100
| Минимально допустимая эффективность сепарации при тестировании на воде с содержанием свободного газа 25% | Снижение эффективности не более чем на 5% |  |  | Не регламентируется
| Минимально допустимая эффективность сепарации при тестировании на глицериновом растворе с вязкостью 25 сПз, материал -проппант 30/60. | 15 | 25 | 40 | 90 | 100
| Максимально допустимые потери давления в сепараторе при испытании на воде, МПа | 0,08 МПа при 25 м3/сут | 0,15 МПа при 50 м3/сут | 0,25 МПа при 75 м3/сут | 0,5 МПа при 150 м3/сут | 1,5 МПа при 250 м3/сут
Примечание:
1.Испытания сепараторов песка проводятся на сертифицированном стенде в независимой организации.
2. Параметры эффективности сепаратора должны быть указаны в паспорте.