## Титульный лист
ПРИЛОЖЕНИЕ 5 К ЕДИНЫМ ТЕХНИЧЕСКИМ ТРЕБОВАНИЯМ КОМПАНИИ № П1-01.05 М-0005 «ТЕХНИЧЕСКИЕ ТРЕБОВАНИЯ К УЭЦН, ШСНУ, НКТ И ДРУГОМУ ОБОРУДОВАНИЮ ДЛЯ ДОБЫЧИ НЕФТИ» ВЕРСИЯ 6 ИЗМ. 3
ТЕХНИЧЕСКИЕ ТРЕБОВАНИЯ К СИСТЕМАМ ПОГРУЖНОЙ ТЕЛЕМЕТРИИ УЭЦН

## ТТ к ТМС
Система погружной телеметрии УЭЦН - технические требования
№ п/п | Исполнение ТМС |  | ТМС
1 | Конструктивные особенности и параметры датчика давления пластовой жидкости (Рпр) |  | Измеряемый параметр - давление пластовой жидкости
Единица измерения - МПа
Диапазон измерения от от 0 до 40 МПа, от 0 до 60 МПа в зависимости от исполнения
Дискретность датчика 0,001
Полная приведенная погрешность измерения 0,5%
Конструктивное расположение - датчик давления пластовой жидкости встроен в корпус погружного блока, вывод датчика сообщается непосредственно с пластовой жидкостью
2 | Конструктивные особенности и параметры датчика температуры пластовой жидкости |  | Измеряемый параметр - температура пластовой жидкости
Единица измерения - °С
Диапазон измерения от 0 до 200
Дискретность датчика 0,01
Полная приведенная погрешность измерения 1,5%
Конструктивное расположение - датчик температуры пластовой жидкости расположен непосредственно в погружном блоке
3 | Конструктивные особенности и параметры датчиков вибрации |  | Измеряемый параметр - виброускорение осевое, радиальное, совмещенное
Единица измерения - м/с2
Диапазон измерения от 0 до 30
Дискретность датчика 1
Полная приведенная погрешность измерения 5%
Конструктивное расположение - датчики вибрации расположены непосредственно в погружном блоке
4 | Конструктивные особенности и параметры датчика температуры масла ПЭД |  | Измеряемый параметр - температура масла ПЭД
Единица измерения - °С
Диапазон измерения от 0 до 200
Дискретность датчика 0,01
Полная приведенная погрешность измерения 1,5%
Конструктивное расположение - датчик температуры масла ПЭД расположен непосредственно на головке погружного блока, вывод датчика сообщается с внутренней полостью ПЭД в нижней части
5 | Конструктивные особенности и параметры датчика температуры пластовой жидкости на выкиде насоса | Для исполнения с блоком на выкиде насоса ТМС "Н" | Измеряемый параметр - температура пластовой жидкости на выкиде насоса
Единица измерения - °С
Диапазон измерения от 0 до 200
Дискретность датчика 0,01
Полная приведенная погрешность измерения 1,5%
Конструктивное расположение - датчик расположен непосредственно в дополнительном блоке, устанавливаемом на выкиде погружного насоса
6 | Конструктивные особенности и параметры датчика давления пластовой жидкости на выкиде насоса |  | Измеряемый параметр - давление пластовой жидкости на выкиде насоса
Единица измерения - МПа
Диапазон измерения от от 0 до 40 МПа, от 0 до 60 МПа в зависимости от исполнения
Дискретность датчика 0,001
Полная приведенная погрешность измерения 0,5%
Конструктивное расположение - датчик расположен непосредственно в дополнительном блоке, устанавливаемом на выкиде погружного насоса
7 | Конструктивные особенности и параметры датчика расхода пластовой жидкости | Для исполнения с блоком на выкиде насоса ТМС "Р" | Измеряемый параметр - расход пластовой жидкости
Единица измерения - м³/сут
Диапазон измерения оговаривается в заявке
Дискретность датчика 1
Полная приведенная погрешность измерения 5%
Конструктивное расположение - датчик расположен непосредственно в дополнительном блоке, устанавливаемом на выкиде погружного насоса
8 | Конструктивные особенности и параметры датчика обводненности пластовой жидкости | Для исполнения с блоком на выкиде насоса ТМС "О" | Измеряемый параметр - обводненность пластовой жидкости
Единица измерения - %
Диапазон измерения от 0 до 100
Дискретность датчика 1
Полная приведенная погрешность измерения 5%
Конструктивное расположение - датчик расположен непосредственно в дополнительном блоке, устанавливаемом на выкиде погружного насоса
9 | Конструктивные особенности и параметры измерения сопротивления изоляции системы "ТМПН-Кабель-ПЭД" |  | Измеряемый параметр - сопротивление изоляции
Единица измерения - кОм
Даипазон измерения от 10 до 9999
Дискретность 1
Полная приведенная погрешность в диапазоне измерения от 10 до 1000 - 5%, от 1000 до 9999 - 10 %
Конструктивное расположение - контроль сопротивления изоляции осуществляется наземным блоком ТМС
10 | Максимальное гидростатическое давление в месте подвески |  | Для ТМС с датчиком давления 40 МПа - до 40 МПа; для ТМС с датчиком давления 60 МПа - до 60 Мпа;
11 | Канал связи |  | цифровой
12 | Линия связи между наземным и погружным блоками |  | нулевая точка звезды обмотки высокого напряжения ТМПН – погружной кабель – нулевая точка звезды ПЭД
13 | Линия связи между погружными блоками (основной в нижней части ПЭД + дополнительный на выкиде насоса) |  | Помехозащищенный кабель, размещенный в цельнотянутой нержавеющей трубке или другой способ, обеспечивающий помехозащищенность и защиту от механических повреждений.
14 | Максимальное постоянное напряжение при проведении испытания изоляции обмотки статора ПЭД на электрическую прочность, для возможности прохождения стендовых испытаний ПЭД с ТМС высоким напряжением. |  | 5000 В
15 | Потребляемая мощность ТМС, (не более) |  | 200 Вт
16 | Работоспособность наземного блока при температуре окружающей среды |  | От -60° С до +50° С
17 | Рабочая температура окружающей среды |  | 150° С, 170° С в зависимости от исполнения при заказе
18 | Рабочий интервал температуры РТИ |  | От -40° С до +200° С
19 | Сопротивление изоляции цепей питания наземного блока в нормальных климатических условиях, (не менее) |  | 40 МОм
20 | Сопротивление изоляции контактного штыря погружного блока относительно корпуса, (не менее) |  | 100 МОм в нормальных климатических условиях; 10 МОм при температуре 150 и 170° С в зависимости от исполнения
21 | Время обновления показаний контролируемых параметров, (не более) |  | Давление и температура пластовой жидкости, сопротивление изоляции системы "ТМПН-Кабель-ПЭД" - 30 сек; Давление и температура пластовой жидкости, температура масла ПЭД, виброускорение, сопротивление изоляции системы "ТМПН-Кабель-ПЭД" - 70 сек; Давление и температура пластовой жидкости, температура масла ПЭД, виброускорение, сопротивление изоляции системы "ТМПН-Кабель-ПЭД", давление и температура пластовой жидкости на выкиде ЭЦН, расход и обводненность пластовой жидкости - 130 сек.
22 | Испытания на герметичность |  | Способ внешней опрессовки согласно требованиям ГОСТ 24054-80 и методике испытаний Qf по ГОСТ 28210-89. Погружные блоки должны выдерживать испытательное давление в течение не менее 10 мин и соответствовать классу герметичности А по ГОСТ 9544-2015
23 | Допустимый "дрейф по давлению" в год, (не более) |  | 1%
24 | Условия работоспособности |  | Параметры должны замеряться как при работающем, так и при остановленном ПЭД (режим "стоп"). ТМС должна обеспечивать возможность запуска УЭЦН при снижении сопротивления изоляции системы "ТМПН-кабель-ПЭД" менее 30 кОм.
25 | При выходе из строя погружной телеметрии |  | Должна сохраняться работоспособность погружного двигателя и всей системы в целом. В случае выхода из строя погружной части телеметрии при работающем УЭЦН раньше гарантийного срока (по п.26), Поставщик несет гарантийные обязательства в полной мере за отказ всей телеметрии.
26 | Гарантийные обязательства поставщика |  | 24 месяца с момента отгрузки, 12 месяцев с момента запуска в работу
27 | Срок службы |  | 5,5 лет
28 | Конструкция должна соответствовать |  | 1) Федеральным нормам и правилам в области промышленной безопасности «Правила безопасности в нефтяной и газовой промышленности». 2) Правила по охране труда при эксплуатации электроустановок, утвержденные приказом Минтруда России от 15.12.2020 № 903н
29 | Паспорт |  | Должен быть оформлен отдельно на единицу оборудования; поставляется совместно с системой в герметичных упаковках в доступном месте. В паспорт должен быть вложен протокол приемо-сдаточных испытаний ТМС, а также должна быть указана категория оборудования. На лицевой стороне паспорта, дополнительно к заводскому обозначению, должно быть указано наименование оборудования в соответствие с Приложением 16 "Условные обозначения при заявке оборудования" к настоящим Единым техническим требованиям.
30 | Документация |  | Поставщик обеспечивает конструкторской документацией, необходимой для эксплуатации (ТУ, ТО, РЭ, сборочный чертеж), проведения входного контроля изделий и запчастей (рабочие чертежи), ремонта ТМС из расчета 1 комплект на 50 единиц. Программа и методика испытаний, технические требования на дефектацию узлов и деталей, рабочие чертежи на быстроизнашиваемые детали направляются по оговоренному адресу за 2 недели до поставки. Должны быть представлены сведения о содержании цветных и черных металлов, разрешение РОСТЕХНАДЗОРА на применение в нефтяной и газовой промышленности или Декларация соответствия требованиям технического регламента таможенного союза о безопасности машин и оборудования. Техническая документация предоставляется в электронном виде либо по электронной почте, либо на электронных носителях информации (CD или DVD дисках).
31 | Комплект ЗиП |  | Детали для монтажа блоков ТМС (РТИ, монтажный комплект).
32 | Длина кабельной линии, при которой ТМС сохраняет работоспособность (не менее) |  | 6000 м
33 | Совместимость ТМС |  | ТМС должны быть совместимы с любыми типами СУ и ЧРП, при этом наземная часть ТМС должна содержать адаптер или другой электронный узел, передающий данные с наземного блока в контроллер любых станций управления по протоколу MODBUS, согласованному с ОГ. ТМС должны допускать возможность замены наземного либо погружного блоков различных заводов-изготовителей без потери работоспособности, корректности и точности измерений системы в целом.
34 | Самодиагностика |  | В ТМС должна быть реализована возможность самодиагностики работоспособности датчиков и системы в целом, исключающая необоснованный подъем УЭЦН из скважин вследствие отказа ТМС и выдачи недостоверных параметров на контроллер станции управления. При выходе из строя какого-либо датчика ТМС, на контроллер станции управления должен поступать сигнал об его отказе с отображением на дисплее наименования датчика.
35 | Устойчивость к помехам |  | Система должна обеспечивать передачу достоверных данных со скважины независимо от условий работы и комплектности наземного электрооборудования в условиях воздействия напряжений с более высокими гармоническими составляющими (ЧРП без выходного фильтра), а также при снижении сопротивления изоляции системы "кабель-ПЭД" (до 30 кОм). ТМС должна быть работоспособной, обеспечивать регистрацию параметров в пределах допустимых погрешностей измерения при наведенной помехе как в нулевой точке (0 ТМПН), так и в общей точке соединения статорных обмоток в виде амплитудного значения переменного напряжения не менее 600 В 50Гц (при работе в комплекте с ПЭД) и не менее 1000 В 100Гц (при работе в комплекте с ВПЭД). ТМС должна оставаться работоспособной в случаях длительного (более суток) короткого замыкания системы «кабель-ПЭД» (снижение R изоляции до 0) при напряжении отпайки трансформатора ТМПН до 4000 В.
36 | Протокол обмена м/у подземной и наземной частью ТМС |  | ТМС должны обеспечивать поддержку универсального протокола обмена данными "Transfer" версия 1 между подземной и наземной частью, а также между наземной частью и контроллером СУ. По запросу заводов-изготовителей ТМС и ПАО "НК "РОСНЕФТЬ" должны предоставляться протоколы обмена между подземной и наземной частью ТМС, наземной частью ТМС и контроллером СУ, необходимые для обеспечения совместной работы ТМС при комплектации наземного и погружного блоков различных заводов-изготовителей.
37 | Идентификация блоков |  | В специальной проточке головки или основания корпуса погружного блока ТМС должна быть установлена фирменная табличка, не выступающая за габариты корпуса, содержащая: заводское обозначение ТМС по ТУ, обозначение ТМС в соответствии с требованиями Приложения 16 "Условные обозначения при заявке оборудования" к настоящим Единым техническим требованиям, номера узла. Номер узла должен содержать: год изготовления, месяц, порядковый номер изделия (именно в такой последовательности, первые две цифры - год, вторые две - месяц, оставшиеся пять - порядковый номер). Информация должна дублироваться на корпусе погружного блока ТМС.
38 | Покрытие корпуса и других наружных элементов |  | При наличии специальной маркировки "К", в остальных случаях покраска. Наружное покрытие, выполненное методом напыления, должно быть стойким к механическим воздействиям. Корпусные детали должны быть выполнены из материалов стойких к воздействиям агрессивной среды. Узлы и детали, выполненные из коррозионностойких материалов, должны иметь видимые отличительные особенности. Виды покрытий: плазменное напыление монель-металла (нержавеющей стали) с толщиной покрытия не менее 350 мкм и с обязательной пропиткой эпоксидной смолой, или высокоскоростное газопламенное напыление (толщина покрытия – не менее 150 мкм). По дополнительному требованию ОГ материал корпуса и концевых деталей - нержавеющая сталь.
39 | Требования по унификации присоединительных размеров |  | Присоединительные размеры погружного блока ТМС должны быть унифицированы для подключения к ПЭД габаритов 103 мм, 117 мм, 130 мм. Присоединительные размеры погружного блока ТМС должны соответствовать Приложению 1 «Присоединительные размеры погружного блока ТМС". Диаметр корпуса погружного блока ТМС должен быть не более 103 мм. Конструкция погружного блока ТМС должна обеспечивать электрическое подключение к нулевому проводу ПЭД через герметичный соединитель.
40 | Проверка работоспособности частей телеметрии |  | Должна проверяться имитатором, позволяющим определить, какая часть ТМС (наземная или подземная) отказала в процессе эксплуатации. Имитатор должен поставляться на каждые 50 комплектов телеметрии, но не менее 1-го на партию в каждое ОГ.
41 | Конструкция корпуса погружного блока |  | В основании датчика должна быть выполнена внутренняя резьба для гладких труб НКТ 60 мм (по ГОСТ 633-80), для крепления дополнительного оборудования (контейнера ПСК, противополетного якоря и т.п.), обеспечивающая его удержание с весом не менее 500 кг.

## Пр.1 Присоед.размеры
Приложение 1. Присоединительные размеры погружного блока ТМС
К ТЕХНИЧЕСКИМ ТРЕБОВАНИЯМ К СИСТЕМАМ ПОГРУЖНОЙ ТЕЛЕМЕТРИИ
* Указан максимально-допустимый размер