## Лист1
ПРИЛОЖЕНИЕ 1. ПРОЕКТ ФОРМЫ ТЕХНИЧЕСКОГО ТРЕБОВАНИЯ (СПЕЦИФИКАЦИЯ) ДЛЯ МОБИЛЬНОЙ БУРОВОЙ УСТАНОВКИ
[8 empty] | Требуется информация | Электрический
ЗАПОЛНЯЕТСЯ ЗАКАЗЧИКОМ |  |  |  |  | ЗАПОЛНЯЕТСЯ ПОДРЯДЧИКОМ |  |  | Предпочтительно
| СПЕЦИФИКАЦИЯ | ЕДИНИЦЫ ИЗМЕРЕНИЯ | ОСОБЫЕ ТРЕБОВАНИЯ ЗАКАЗЧИКА |  | СООТВЕТСТВИЕ ТРЕБОВАНИЯМ КОМПАНИИ |  | КОМЕНТАРИИ
[5 empty] | ДА / НЕТ | ТЕХНИЧЕСКИЕ ПАРАМЕТРЫ / ОПИСАНИЕ
1 | 2 | 3 | 4 | 5 | 6 | 7 | 8
РАЗДЕЛ 1: Общая информация по буровой установке
| Мобильная буровая установка (МБУ) | шт | Требуется
1.1 | Подрядчик |  | Требуется информация
1.2 | Наименование установки |  | Требуется информация
1.3 | Год выпуска |  | Требуется информация
1.4 | Производитель |  | Требуется информация
1.5 | Грузоподъемность | т | Требуется
1.6 | Аварийный привод | кВт | Требуется
1.7 | Дата проведения экспертизы промышленной безопасности |  | Требуется информация
1.8 | Вес наиболее габаритного узла МБУ | т | Требуется информация
1.9 | Количество партий груза (рейсов при переезде) | шт | Требуется информация
1.10 | Все оборудование может эксплуатироваться в следующем температурном режиме | °C | Требуется
1.11 | Текущее место размещения МБУ (ближайший город, область, страна) |  | Требуется информация
1.12 | Наличие аппарелей для МБУ |  | Требуется информация
1.13 | Общее время переезда, монтажа МБУ |  | Требуется
1.14 | Общее время демонтажа МБУ |  | Требуется
1.15 | Возможность размещения мобильной буровой установки на кустовой площадке с минимальным растоянием между скважинами 5м. |  | Не требуется
1.16 | Возможность расстановки оборудования, предусматривающая установку подъёмника и мостков под углом 90 градусов. |  | Не требуется
РАЗДЕЛ 2: Источник энергии
2.1 | Генератор тока |  | Требуется информация
2.1.1 | Количество генераторов |  | Требуется информация
2.1.2 | Номинальная мощность | кВт | Требуется информация
2.1.3 | Параллельная работа генераторов возможна в постоянном режиме |  | Требуется
2.2 | Резервный генератор |  | Требуется
2.2.2 | Номинальная мощность |  | Требуется
2.3 | Оборудование для питания от промышленных сетей |  | Требуется
2.3.1 | Трансформатор с высоковольтного ЛЭП (модель) |  | Требуется
2.3.2 | Трансформатор с низковольтного ЛЭП (модель) |  | Не требуется
2.3.3 | Высоковольтный разъединитель (тип) |  | Требуется
2.3.4 | Передвижная опора ЛЭП |  | Требуется
2.3.5 | Фильтро - компенсирующее устройство (устройство для компенсации реактивной мощности) |  | Требуется
2.3.6 | Система рекуперации |  | Предпочтительно
2.3.7 | Помещение управления приводом |  | Предпочтительно
РАЗДЕЛ 3: Оборудование ротора
3.1 | Ротор |  | Требуется
3.1.1 | Модель |  | Требуется информация
3.1.2 | Диаметр проходного отверстия | мм | Требуется
3.1.3 | Допускаемая статическая нагрузка на стол ротора | т | Требуется
3.1.4 | Максимальный крутящий момент на столе ротора | кНм | Требуется
3.1.5 | Диапазон скорости вращения бурового инструмента (мин.,мах) | об/мин | Требуется
3.1.7 | Высота до подроторной балки | м | Требуется
3.2 | Верхний привод |  | Требуется
3.2.1 | Модель |  | Требуется информация
3.2.2 | Тип привода |  | Требуется информация
3.2.3 | Грузоподъемность | т | Требуется
3.2.4 | Вращающий момент (непрерывный) | кНм | Требуется
3.2.5 | Диапазон скорости вращения бурового инструмента (мин.,мах) | об/мин | Требуется
3.2.6 | Максимальное давление нагнетания прокачиваемой жидкости (бурового раствора) | МПа | Требуется
3.2.7 | Возможность работы с ВСП при монтаже оборудования под 90 градусов |  | Предпочтительно
3.2.8 | Наличие устройства для проведения ГИС на кабеле через верхний привод |  | Предпочтительно
3.3 | Вертлюг |  | Требуется
3.3.1 | Модель |  | Требуется информация
3.3.2 | Грузоподъемность | т | Требуется
3.3.3 | Максимальное рабочее давление (атм) | МПа | Требуется
3.3.4 | Диапазон скорости вращения бурового инструмента (мин.,мах) | об/мин | Требуется
3.4 | Ведущая труба (в случае выхода из строя ВСП) |  | Требуется
3.4.1 | Тип вкладыша под ведущую трубу (роликовый или стандартный) |  | Требуется
3.4.2 | МБУ оборудована шурфом под ведущую трубу |  | Требуется
РАЗДЕЛ 4: Системы насосов, манифольд
4.1 | Буровые насосы | шт | Требуется
4.1.1 | Модель |  | Требуется информация
4.1.3 | Тип силового привода |  | Требуется информация
4.1.4 | Номинальная мощность насоса | кВт | Требуется
4.1.5 | Возможность регулирования подачи |  | Предпочтительно
4.1.6 | Рабочее давление | МПа | Требуется
4.1.7 | Рабочая производительность одного насоса | л/с | Требуется
4.1.8 | Возможность одновременной работы буровых насосов |  | Требуется
4.2 | Манифольд |  | Требуется
4.2.1 | Рабочее давление | МПа | Требуется
4.3 | Буровой рукав |  | Требуется
4.3.1 | Рабочее давление | МПа | Требуется
4.4 | Линия подачи воды низкого давления |  | Требуется
4.4.1 | Количество линий |  | Требуется
4.4.2 | Рабочее давление | МПа | Требуется информация
4.4.3 | Возможность подключения тампонажного флота к линии подачи воды низкого давления |  | Требуется
РАЗДЕЛ 5: Циркуляционная система низкого давления
5.1 | Общий рабочий объем | м³ | Требуется
5.1.1 | В т.ч.общий резервный объем | м³ | Требуется
5.1.2 | Количество перемешивателей | шт | Требуется
5.1.3 | Возможна изоляция каждого резервуара |  | Требуется
5.1.4 | Возможность забора раствора буровым насосом из каждой отдельной части емкости |  | Требуется
5.1.5 | Наличие нижних люков (для чистки ёмкости) |  | Требуется
5.2 | Емкость для приготовления/обработки бурового раствора | м³ | Требуется
5.2.1 | Смесительная воронка | шт | Требуется
5.2.2 | Пропускная способность смесительной воронки | л/с | Требуется
5.2.3 | Отдельный центробежный насос |  | Требуется
5.2.4 | Схема обвязки циркуляционной системы позволяет производить обработку бурового раствора в любой из ёмкостей, кроме ЦСГО. |  | Требуется
5.3 | Доливная емкость | м3 | Требуется
5.3.1 | Наличие собственного подающего насоса |  | Предпочтительно
5.3.2 | Показатели индикатора должны быть хорошо видны с рабочего места бурильщика |  | Требуется
РАЗДЕЛ 6: Оборудование для очистки бурового раствора
6.1 | Вибросито | шт | Требуется
6.1.1 | Mодель |  | Требуется информация
6.1.2 | Сила G |  | Требуется
6.1.3 | Площадь сетки вибросита | м² | Требуется информация
6.2 | Песко/ило отделитель | шт | Требуется
6.2.1 | Модель |  | Требуется информация
6.2.2 | Диаметр гидроциклона | мм | Требуется информация
6.2.3 | Точка отсечки | микроны | Требуется информация
6.2.4 | Пропускная способность |  | Требуется
6.2.5 | Наличие собственного подающего насоса |  | Требуется
6.2.6 | Осушающее вибросито под песко/ило отделителем |  | Предпочтительно
6.3 | Центрифуга | шт | Требуется
6.3.1 | Модель |  | Требуется информация
6.3.2 | Общая пропускная способность всех центрифуг, задействованных в очистке бурового раствора | % | Требуется
6.3.3 | Развиваемая G-сила (фактор разделения) |  | Требуется
6.3.4 | Точка отсечки (микрон) | микроны | Требуется
6.3.5 | Наличие собственного подающего насоса с регулируемой подачей | м³/час | Требуется
6.4 | Газосепаратор бурового раствора (атмосферный) | шт | Требуется
6.4.1 | Размер газового отвода | мм | Требуется
6.4.2 | Размер отвода бурового раствора | мм | Требуется
6.5 | Вакуумный дегазатор |  | Требуется
6.5.1 | Модель |  | Требуется информация
6.5.2 | Производительность | м3/час | Требуется
6.5.3 | Наличие собственного подающего насоса |  | Требуется
6.6 | Система выноса шлама в отдельные емкости |  | Требуется информация
РАЗДЕЛ 7: Вспомогательное буровое оборудование, инструменты и элементы малой механизации
7.1 | Котельная установка |  | Требуется
7.1.1 | Тип |  | Требуется информация
7.2 | Мастерская буровой установки |  | Требуется
7.3 | Мостки для труб |  | Требуется
7.4 | Воздушные компрессоры | шт | Требуется
7.4.1 | Модель |  | Требуется информация
7.4.2 | Рабочее давление | МПа | Требуется
7.4.3 | Производительность | м³/мин | Требуется
7.5 | Пакера для проведения опрессовки обсадных колонн |  | Требуется
7.6 | Наличие световых мачт для круглосуточного проведения ВМР |  | Требуется
7.7 | Ключ автоматический для свинчивания ОК |  | Требуется
7.7.1 | Модель |  | Требуется информация
7.7.2 | Максимальный крутящий момент | кН*м | Требуется
7.7.3 | Диапазон работ по диаметру обсадной колонны | мм | Требуется
7.8 | Ключ для свинчивания СБТ, НКТ |  | Требуется
7.8.1 | Модель |  | Требуется информация
7.8.2 | Максимальный крутящий момент | кН*м | Требуется
7.8.3 | Диапазон работ по диаметру труб |  | Требуется
7.9 | Шаблоны для бурильных/обсадных/УБТ |  | Требуется
7.10 | Дополнительное оборудование |  | Требуется
7.10.1 | Моечный пистолет высокого давления |  | Требуется
7.10.2 | Скребки для чистки бурильных труб |  | Требуется
7.10.3 | Шаровой кран |  | Требуется
7.10.4 | Противосифонная юбка для проведения СПО |  | Требуется
7.11 | Устройство против падения посторонних предметов в скважину |  | Требуется
7.12 | Ручной инструмент |  | Требуется
7.12.1 | Пневмоударный ключ (подходит ко всем блокам оборудованиям ПВО) |  | Требуется информация
7.12.2 | Приспособление для стягивания втулочно-роликовых цепей. |  | Требуется
7.12.3 | Приспособление для крепления мертвого конца каната (устройство для крепления неподвижной ветки талевого каната). |  | Требуется
7.12.4 | Приспособление для выемки седел клапанов грязевых насосов. |  | Требуется
7.12.5 | Приспособление для выемки сальниковых коробок буровых насосов. |  | Требуется
7.12.6 | Приспособление для перемещения кислородных и ацителеновых баллонов. |  | Требуется
7.12.7 | Приспособление для рубки канатов. |  | Требуется
7.12.8 | Вилка для захвата вкладышей ротора. |  | Требуется
7.12.9 | Переносной низковольтный светильник 12В. |  | Требуется
7.12.10 | Оборудование для крепления ролика ГИС на полу буровой |  | Требуется
7.12.11 | Устройство для проведения ГИС через БТ |  | Требуется
7.12.12 | трубный фильтр (устанавливается под квадратом) |  | Требуется
РАЗДЕЛ 8: Превентор и оборудование ПВО
8.1 | Универсальный превентор | шт | Требуется
8.1.1 | Производитель |  | Требуется информация
8.1.2 | Номинальный проходной диаметр | мм | Требуется
8.1.3 | Расчетное рабочее давление | МПа | Требуется
8.2 | Плашечный превентор - сдвоенные плашки | шт | Требуется
8.2.1 | Производитель |  | Требуется информация
8.2.2 | Номинальный проходной диаметр | мм | Требуется
8.2.3 | Расчетное рабочее давление | МПа | Требуется
8.2.4 | Тип укрытия и способ обогрева ПВО |  | Требуется информация
8.3 | Переходная катушка |  | Требуется
8.3.1 | Расчетное рабочее давление | МПа | Требуется
8.4 | Крестовина |  | Требуется
8.4.1 | Расчетное рабочее давление | МПа | Требуется
8.5 | Устьевая обвязка для дросселирования и глушения скважины |  | Требуется
8.5.1 | Внутренний диаметр и расчетное давление линии глушения скважины | МПа | Требуется
8.6 | Индикатор давления и система контроля |  | Требуется
8.6.1 | Тип аккумулятора. Ёмкость. Рабочее давление |  | Требуется
8.6.2 | Система предупреждения о низком уровне жидкости |  | Требуется
8.6.3 | Наличие визуального индикатора уровня жидкости |  | Требуется
8.6.4 | Наличие двух пультов управления оборудованием ПВО |  | Требуется
РАЗДЕЛ 9: Грузоподъемный инструмент
9.1 | Элеваторы под стандартные обсадные и буровые колонны |  | Требуется
9.1.1 | Под все размеры БТ, ТБТ, УБТ поставляемых Подрядчиком |  | Требуется
9.1.2 | Под все размеры НКТ (73, 89) согласно программы работ |  | Требуется
9.1.3 | Под обсадные трубы (102, 114) согласно программы работ |  | Требуется
9.2 | Цепной хомут элеватор для однотрубок |  | Требуется информация
9.3 | Штропы |  | Требуется
9.3.1 | Наличие штропов стандартной длинны требуемой грузоподъёмности | тн | Требуется
9.3.2 | Наличие длинных штропов требуемой грузоподъёмности | тн | Требуется
9.4 | Клиновой захват для БТ, УБТ, ОК |  | Требуется
РАЗДЕЛ 10: Буровая труба (для всех случаев трубная продукция должна соответствовать техническим спецификациям для бурения скважины согласно программы. Новая трубная продукция. Буровая труба должна проходить плановую инспекцию)
10.1 | Буровая труба |  | Требуется
10.1.1 | Длина | м | Требуется
10.1.2 | Марка металла |  | Требуется
10.1.3 | Диаметр муфтовых соединений | мм | Требуется
10.1.4 | Присоединительная резьба |  | Требуется
10.1.5 | Допустимый вращающий момент | кН*м
10.2 | Буровая труба |  | Требуется
10.2.1 | Длина | м | Требуется
10.2.2 | Марка металла |  | Требуется
10.2.3 | Диаметр муфтовых соединений |  | Требуется
10.2.4 | Присоединительная резьба |  | Требуется
10.2.5 | Допустимый вращающий момент
10.3 | Буровая труба |  | Не требуется
10.3.1 | Длина | м | Не требуется
10.3.2 | Марка металла |  | Не требуется
10.3.3 | Диаметр муфтовых соединений |  | Не требуется
10.3.4 | Присоединительная резьба |  | Не требуется
10.3.5 | Допустимый вращающий момент
10.4 | Короткие трубы/патрубки |  | Требуется
10.4.1 | Длина | м | Требуется информация
10.4.2 | Марка металла |  | Требуется информация
10.4.3 | Диаметр муфтовых соединений | мм | Требуется информация
10.4.4 | Присоединительная резьба |  | Требуется информация
10.5 | Переводники |  | Требуется
10.5.1 | Промывочные переводники использующиеся при спуске ОК |  | Требуется
10.6 | Толстостенная буровая труба (равнопроходная) |  | Требуется
10.6.1 | Длина | м | Требуется
10.6.2 | Марка металла |  | Требуется
10.6.3 | Диаметр муфтовых соединений | мм | Требуется
10.6.4 | Присоединительная резьба |  | Требуется
10.7 | УБТ |  | Требуется
10.7.1 | Длинна | м | Требуется
10.7.2 | Тип (гладкие, спиральные, с проточкой под хомут, посадочная площадка под клинья) |  | Требуется
10.7.3 | Наружний диаметр | мм | Требуется
10.7.4 | Внутренний диаметр | мм | Требуется
10.7.5 | Присоединительная резьба |  | Требуется
10.8 | Технологическое НКТ 89мм/73мм, для установки ЦМ |  | Требуется
РАЗДЕЛ 11: Регистрирующее оборудование
11.1 | Индикатор веса |  | Требуется
11.2 | Моментомер на приводе ротора |  | Требуется
11.3 | Индикатор скорости вращения ротора (об/мин) |  | Требуется
11.4 | Индикатор момента трубного ключа |  | Требуется
11.5 | Индикатор скорости движения талевого блока |  | Требуется
11.6 | Измерение давления на стояке |  | Требуется
11.7 | Индикатор расхода бурового раствора |  | Требуется
11.8 | Индикатор уровня бурового раствора в мерниках |  | Требуется
11.9 | Устройство записи параметров (как минимум шестиписец |  | Требуется
11.10 | Стационарно установленные датчики газоанализатора |  | Требуется
11.11 | Система видеокамер на БУ |  | Требуется
11.12 | Счетчики учета расхода доплива |  | Требуется
РАЗДЕЛ 12: Ловильный инструмент как левого так и правого исполнения
12.1 | Труболовка внутренняя |  | Требуется
12.2 | Переводники на левый инструмент и ловильнное оборудование, в том числе безопасные переводники под каждый типоразмер |  | Требуется
12.3 | Аварийный комплект бурильных труб 89 мм*9,2, марки стали по API G-105 с левой резьбой (для ведения аварийных работ) | м | Требуется
12.4 | Метчики универсальные - МБУ74-120 |  | Требуется
12.5 | Метчики универсальные - МБУ58-94 |  | Требуется
12.6 | Метчики универсальные - МБУ32-73 |  | Требуется
12.7 | Метчики специальные МСЗ |  | Требуется
12.8 | Колокола ловильные - 132 К 110-91 |  | Требуется
12.9 | Колокола ловильные - 122 К 100-78 |  | Требуется
12.10 | Фрезеры - ФЗС-135, |  | Требуется
12.11 | Фрезеры – ловители магнитные - ФМЗ 135 |  | Требуется
12.12 | Устройства позволяющие протаскивать геофизический кабель через бурильные трубы |  | Требуется
12.13 | Печать ПОУ – 138 |  | Требуется
12.14 | Печать ПОУ – 120 |  | Требуется
12.15 | Расходные материалы: свинец, гудрон. |  | Требуется
РАЗДЕЛ 13: Оборудование ОТ ТБ и ООС
13.1 | Средства индивидуальной защиты (СИЗ) |  | Требуется
13.2 | Каски |  | Требуется
13.3 | Защитные очки |  | Требуется
13.4 | Защитные перчатки |  | Требуется
13.5 | Летние комбинезоны и ботинки с уплотненным металлической прокладкой носком |  | Требуется
13.6 | Зимние комбинезоны, обувь с уплотненным металлической прокладкой носком и прочая одежда и приспособления для холодной погоды |  | Требуется
13.7 | Защитный экран лица для точильных и шлифовальных работ |  | Требуется
13.8 | Защитные средства от поражения электрическим током. |  | Требуется
13.9 | Портативный газовый детектор |  | Требуется
13.10 | Многоточечный предохранительный пояс для работы на высоте. |  | Требуется
13.11 | Звуковой воздушный сигнал. |  | Требуется
13.12 | Сигнализация между постом бурильщика и насосным блоком. |  | Требуется
13.13 | Сигнализация между постом бурильщика и люлькой верхового бурильщика. |  | Требуется
13.14 | Фиксированные детекторы газа со следующим размещением: подроторное пространство, стол ротора, емкостной блок, помещение установки вибросит. |  | Требуется
13.15 | Ограничитель подъёма талевого блока (противозатаскиватель). |  | Требуется
13.16 | Ограничитель нагрузки талевой системы. |  | Требуется
13.17 | Система блокировки лебедки при вскрытии защитных кожухов |  | Требуется
13.18 | Устройство для эвакуации верхового |  | Требуется
13.19 | Указатель "открыто/закрыто" к задвижкам высокого давления ДЗУ и другим задвижкам |  | Требуется
13.20 | Обваловка емкостей с ЛВЖ |  | Требуется
13.21 | Все помещения оборудованы защитным заземлением |  | Требуется
13.22 | Наличие огнетушителей в соответствии с нормативными требованиями |  | Требуется
13.23 | Основная осветительная установка является взрывобезопасной |  | Требуется
13.24 | Оборудование для оказания первой помощи |  | Требуется
13.25 | Медицинская аптечка |  | Требуется
13.26 | Носилки для транспортировки получивших травму |  | Требуется
13.27 | Рабочая станция для промывки глаз |  | Требуется
РАЗДЕЛ 14: Вахтовый поселок. Обязательное соответствие нормам и правилам требований пожарной безопасности и ЛНД Компании
14.1 | Жилые помещения для персонала Заказчика |  | Требуется
14.2 | Жилое помещение для персонала Подрядчика |  | Требуется
14.3 | Туалет |  | Требуется
14.4 | Прачечная, укомплектованная стиральными машинами |  | Требуется
14.5 | Помещение для сушки одежды |  | Требуется
14.6 | Баня/Сауна |  | Требуется
14.7 | Столовая (количество посадочных мест) |  | Требуется
14.8 | Культ будка для организации совещаний |  | Требуется
РАЗДЕЛ 15: Топливный и водяной емкостной парк
15.1 | Топливная емкость ГСМ | м3 | Требуется
15.1.1 | Топливный насос |  | Требуется
15.1.2 | Топливные расходомеры |  | Требуется
15.4 | Ёмкость для нефти | м3 | Требуется
15.5 | Ёмкость для котельно-печного топлива | м3 | Требуется информация
15.6 | Ёмкость для питьевой воды - вахтовый поселок | м3 | Требуется информация
15.7 | Ёмкость для воды для нужд котельной (бойлера) | м3 | Требуется информация
РАЗДЕЛ 16: Расходные материалы
16.1 | Смазочные материалы и жидкости для оборудования ПОДРЯДЧИКА |  | Требуется
16.2 | Трубная смазка для обсадных труб типа РУСМА |  | Требуется
16.3 | Трубная смазка для БТ и УБТ |  | Требуется
РАЗДЕЛ 17: Обслуживающий транспорт находящийся в бригаде
17.1 | Вилочный погрузчик | час/сут | Требуется
17.2 | Бульдозер | час/сут | Требуется
17.3 | Автокран 25 тн | час/сут | Требуется
17.4 | Азотная компрессорная установка | час/сут | Требуется
| Заказчик |  |  |  | Подрядчик
| Должность |  |  |  | Должность
| ___________________ ФИО |  |  |  | _________________ФИО
| М.П. |  |  |  | М.П.