## Приложение № 2
Приложение № 2 к Техническому заданию
ЗНАЧЕНИЯ ПАРАМЕТРОВ БУРОВЫХ РАСТВОРОВ
Интервал | Единица измерения |  | 1 |  |  | 2 |  |  | 3
Интервал |  |  | Направление |  |  | Кондуктор |  |  | Экспл. колонна
Тип раствора |  |  | Полимер-глинистый |  |  | Полимер-глинистый |  |  | KCl-полимерный
Перевод раствора на следующий интервал |  |  | да |  |  | нет |  |  | нет
Производительность буровых насосов | л/с |  | 30-55 |  |  | 25-41 |  |  | 24
Механическая скорость бурения | м/ч |  | 25-30 |  |  | 28-45 |  |  | 30-45
Интервал бурения по стволу | м |  |  | - | 130 | 130 | - | 930 | 930 | - | 3150
Диаметр долота | мм |  | 393.7 |  |  | 295.3 |  |  | 220.7
Коэффициент кавернозности |  |  | 1.6 |  |  | 1.3 |  |  | 1.2
Диаметр обсадной колонны | мм |  | 324 |  |  | 245 |  |  | 178
Толщина стенки | мм |  | 8.5 |  |  | 7.9 |  |  | 9.2
Эффективность оборудования очистки | % |  | 75 |  |  | 75 |  |  | 83.4
Коэффициент потерь раствора на шламе | м3/м3 |  | 1 |  |  | 1 |  |  | 1.25
Потери раствора на шламе | м3 |  | 169.9553 |  |  | 169.9553 |  |  | 115.0394
Другие вероятные потери раствора | м3 |  | 28.7938 |  |  | 28.7938 |  |  | 30.7847
Объем накопленной выбуренной породы в растворе | м3 |  | 56.6518 |  |  | 56.6518 |  |  | 18.318
Объем раствора в колонне | м3 |  | 3.9588 |  |  | 3.9588 |  |  | 0
Объем раствора в открытом стволе | м3 |  | 188.8392 |  |  | 188.8392 |  |  | 91.958
Объем раствора в обсаженном стволе после спуска обсадной колонны | м3 |  | 73.0246 |  |  | 73.0246 |  |  | 75.7931
Доводка объема приготовления +/- | м3 |  | 0 |  |  | 0 |  |  | 0
Объем раствора на поверхности | м3 |  | 80 |  |  | 80 |  |  | 80
Переведено с предыдущего интервала/скважины* | м3 |  | - |  |  | 80 |  |  | -
Расчетный объем приготавливаемого раствора на бурение интервала | м3 |  | 119 |  |  | 142 |  |  | 319
Приготовление объема бурового раствора на метр проходки*** | м3/м |  | 0.294 |  |  | 0.165 |  |  | 0.09
Параметры бурового раствора | Единица измерения
Плотность | от-до | г/см3 | 1.13 | - | 1.19 | 1.13 | - | 1.19 | 1.09 | - | 1.15
Условная вязкость | от-до | с/кварта | 120 | - | 160 | 40 | - | 60 | 40 | - | 65
Пластическая вязкость | от-до | сП |  | - | 40 |  | - | 30 |  | - | 25
Динамическое напряжение сдвига | от-до | фунт/100фут2 | 12 | - | 45 | 12 | - | 25 | 12 | - | 25
СНС 10сек | от-до | фунт/100фут2 | 5 | - | 25 | 5 | - | 15 | 6 | - | 15
СНС 10мин | от-до | фунт/100фут2 | 7 | - | 50 | 7 | - | 25 | 8 | - | 25
СНС 30мин | от-до | фунт/100фут2 | - | - | - | - | - | - | - | - | -
рН | от-до | -- | 8 | - | 9 | 8 | - | 9 | 10 | - | 11
Соотношение углеводородной/водной фаз | от-до | -- |  | - |  |  | - |  |  | -
Фильтрация АНИ | ≤ | мл/30мин | <10 |  |  | <6 |  |  | <5
Толщина фильтрационной корки АНИ | ≤ | мм | 1.5 |  |  | 1 |  |  | 1
Жесткость по Ca2+ | ≤ | мг/л | - |  |  | - |  |  | -
Содержание Cl- | ≥ | мг/л | - |  |  | - |  |  | -
Содержание К+ | ≥ | мг/л | - |  |  | - |  |  | 25000
Катионообменная емкость | ≤ | кг/м3 | - |  |  | 64 |  |  | 42
Содержание твердой фазы | ≤ | % | 10 |  |  | 12 |  |  | 12
Содержание смазки | ≥ | % | - |  |  | 1 |  |  | 2
Содержание песка | ≤ | % | 3 |  |  | 1.5 |  |  | 1
Содержание СаСО3 | ≥ | кг/м3 | - |  |  | 40 |  |  | 80
Коэффициент трения (КТК-2) | ≤ |  | - |  |  | - |  |  | -
Содержание выбуренной породы | ≤ | % | - |  |  | - |  |  | -
Мгновенная фильтрация | ≤ | мл/30сек | - |  |  | - |  |  | -
Фильтрация ВТВД на керамических дисках | ≤ | мл/30мин | - |  |  | - |  |  | -
Фильтрация ВТВД на фильтровальной бумаге | ≤ | мл/30мин | - |  |  | - |  |  | -
Толщина фильтрационной корки ВТВД | ≤ | мм | - |  |  | - |  |  | -
Электростабильность | ≥ | В | - |  |  | - |  |  | -
Содержание соли в водной фазе РУО | ≥ | %масс | - |  |  | - |  |  | -
Избыток извести | ≥ | кг/м3 | - |  |  | - |  |  | -
Показание вискозиметра при 6 об/мин | ≥ | ° | - |  |  | - |  |  | -