## Лист1
ПРИЛОЖЕНИЕ 9 К ТИПОВЫМ ТРЕБОВАНИЯМ КОМПАНИИ № П2-05.01 ТИ-1416 «ВЫПОЛНЕНИЕ РАБОТ С ПРИМЕНЕНИЕМ ГИБКИХ НАСОСНО-КОМПРЕССОРНЫХ ТРУБ» ВЕРСИЯ 2
ПРОВЕРКА ИНЖЕКТОРА КОЛТЮБИНГОВОЙ УСТАНОВКИ

## Приложение 9
Проверка Колтюбинговой установки
Флот |  |  | Длина ГТ |  |  | Диаметр ГТ
ТИП КОЛТЮБИНГА: |  |  | Длина новой цепи |  |  | ДАТА ПРОВЕРКИ:
НОМЕР КОЛТЮБИНГА: |  |  | Длина цепи при проверки |  |  | ПРОВЕРЯЮЩИЙ: | МЕХАНИК
Система / Компонент |  | Руководство для проверок |  | Проверка |  | Комментарии / Найденные недостатки
|  |  |  | да | нет
1 | Внешний вид / Чистота | Колтюбинг чистый с надлежащими опознавательными и предупреждающими знаками и надписями. Вымытый. Нет отслоений краски или ржавчины. Номера правильны и хорошо читаемы. Ящики для инструмента/корзины - чисты и не содержат мусора. Осмотреть весь колтюбинг (работающий)- проверить на утечки, посторонний шум, указать необходимый ремонт.
2 | Оборудование для обеспечения безопасности | Предупреждающие и идентификационные знаки - доступны и чистые. Перила и защитные решетки - на месте и в хорошем состоянии. Пальцы на опоре инжектора - на месте и закреплены цепями к раме. Без дефектов. Инерционная лебедка - осмотреть трос и проверить работоспособность.
3 | Рама / Корпус / Тело инжектора | Корпус, рама - без повреждений, без трещин или искривлений. Блокирующие пальцы на месте. Подъемный строп (серьги + пальцы, стропа, петли) - состояние, бирка, паспорт. Крыша, обшивка, защитные кожуха инжектора в хорошем состоянии и закреплены, без коррозии. Поддон для масла чистый. Сливной кран установлен. Рабочие пути и лестницы - без повреждений, чистые. Все подвижные предметы закреплены.
5 | Гидравлическая система | Осмотреть гидравлические шланги и фитинги на утечки, повреждения. Проверить индикатор фильтра, заменить если красный. Заменить слишком короткие, длинные шланги или неправильного радиуса. Используются правильные фиттинги для соединения шлангов (угол соединения). Смазать фиттинги антикоррозионной смазкой. Все наконечники шлангов промаркированы, шланги связаны вместе, оплетены и с идентификационными бирками на местах. Заменить фильтра гидромоторов. Убедиться, что они не в байпасе. Проверить давление в каждом гидроаккумуляторе согласно инструкции. Проверить все манометры: в рабочем состоянии, правильная шкала измерения, чистый, легко читаемые значения. |  |  |  | Запишите заряд аккумуляторов:
6 | Приводной мотор, тормозная система и редуктор | Гидромотор и тормоз: Осмотреть все уплотнения. Осмотреть на точки перегрева (потемнения, повреждения краски). Убедиться, что стравливающий клапан не срабатывал . Редуктор: Проверить уровень масла. Если не хватает более чем 3.5 л. - сообщить механику. Осмотреть на точки перегрева (потемнения, повреждения краски). Шестерни: проинспектировать на износ, заострение или сколы зубьев. Осмотреть ведующие зубчатые валы и подшипники на износ, повреждения, шум.
7 | Цепи | Подшипники, звенья, пины, зажимы и ролики - проверить размер, износ, повреждения.(Согласно паспорта) Цепи - чистые и смазаны. Проверить регулировку цепи. Посторонние шумы в работе - проверить и оценить состояние.
|  | Проверить вытяжку цепей согласно инструкции. Записать значение. Если нужно - заменить. Осмотреть гриппер блоки согласно инструкции. Проинспектировать держатели, минимум 10% от общего числа. |  |  |  | Макс. вытяжка цепи - 3%. Заменить цепи при вытяжке > 2%.
8 | Система натяжения и обжатия цепи | Проверить плунжера на утечки, износ или повреждения. Убедиться в плавности работы. Катки, боковые пластины и стяжки - проверить на повреждения и износ. Поврежденные и изношенные катки заменить. Внешняя натяжная скоба - проверить на повреждения и износ. Натяжной шкив и приводная звездочка - проверить регулировку. Ведущий подшипник - проверить подвижность уплотнения.
9 | Система смазки | Осмотреть все компоненты системы, шланги, фитинги на утечки, повреждения. Осмотреть бак смазки, стравливающий клапан и манометры. Долить смазку в бак (трансмисионное или моторное масло).
Проинспектировать бак согласно паспортных требований. Если нужно - провести замер стенок. Произвести ежегодное тестирование бака, приборов и стравливающего клапана. Повесить бирки с датой тестирования.
10 | Гусак | Соединения, пины, блокирующие механизмы, покрытия и опоры - проверить. Если имеются повреждения - заменить. Осмотреть гриппер блоки на износ, связанный с неверной калибровкой. Отрегулировать - как требует руководство по эксплуатации. Ролики - проверить размер, работу, повреждения и смазку. Гидравлические плашки (если есть). Проверить цилиндры и поршни на износ, утечки, повреждения, плавность работы.
11 | Датчик нагрузки | Электронный датчик веса - проверить соединения, кабеля, расположение, крепление, состояние и работу, повреждения. Гидравлический датчик веса- состояние, чистота, повреждения, прокачать и проверить работоспособность. Гидравлические шланги и соединения - чистые без повреждений, подтеков и плотно соединены.
12 | Электронный и механический глубиномер | Электронный датчик глубины: Осмотреть кабель, фишки, соединения. Без повреждений, правильную установку. Имеется бирка с датой поверки и калибровки. Механический датчик глубины: Снять, отчистить и проинспектировать. Проверить подшипники, ролики, пружины и натяжитель. Заменить при необходимости. Проверить монтаж и настройку. Измерить фрикционное кольцо. Заменить при необходимости.
13 | Смазка | Смазывать цепи во время теста. Прошприцевать все тавотницы. Заполнить смазкой подшипники открытого типа.
14 | Тестирование | Установить давление в 500psi для каждой цепи по отдельности. Сверить все манометры. Стравить давление. Установить минимальное давление на натяжение цепи и сверить все манометры. Крутить цепь медленно. Минимум 10 вращений на высокой передаче. Крутить цепь медленно. Минимум 10 вращений на низкой передаче. Проинспектировать на наличие утечек, шума, неправильной работы.
Тест гидротормоза: В скважину - низкая передача от 500psi до максимума. Держать 1 мин. Из скважины - низкая передача от 500psi до максимума. Держать 1 мин. Тест аварийной остановки: Активировать аварийный тормоз во время: "В скважину" на высокой передаче, на очень медленной скорости "Из скважины" на высокой передаче, на очень медленной скорости
Комментарии:
Если не готов к работе, указать причины, путь устранения недостатков.
ФАМИЛИЯ И.О. И ПОДПИСЬ МЕХАНИКА: |  |  | ФАМИЛИЯ И.О. И ПОДПИСЬ МАСТЕРА ГНКТ |  |  | ФАМИЛИЯ И.О. И ПОДПИСЬ БУРИЛЬЩИКА
Дата: |  |  | Дата: |  |  | Дата:
Аккумулятор
Верхний
Средний
Нижний
Натяжение
Давление