## Лист2
Опросный лист №3
№ п/п | Наименование | P/n | Ед. изм. | Кол-во
1 | ИБП Eaton 3S550DIN |  | кмп | 1
Требования к составу оборудования:
1 | Количество розеток на выходе |  | шт | 1
1.1 | Общее количество, не менее |  | шт. | 6
1.2 | c бесперебойным питанием, не менее |  | шт. | 3
1.3 | с фильтрацией напряжения, не менее |  | шт. | 3
2 | Тип выходных розеток |  |  | schuko
3 | Размеры, В x Ш x Г, не более |  | мм | 87 x 145 x 336
4 | Вес, не более |  | кг | 3
5 | Выходная мощность, не менее |  | ВА | 550
6 | Выходная мощность, не менее |  | Вт | 330
7 | Порт для защиты сетей передачи данных RG45, не менее |  | шт. | 1
8 | Наличие USB порта, не менее |  | шт. | 1
9 | Входное напряжение в диапазоне |  | В | 161-284
10 | Выходное напряжение, не менее |  | В | 220
11 | Время работы
11.1 | с 50% нагрузкой, не менее |  | мин | 10
11.2 | с 70% нагрузкой, не менее |  | мин | 6
11.3 | на нагрузку в 300Вт, не менее |  | мин | 4
12 | Функция "Холодный старт" |  |  | наличие
Дополнительные требования:
Наличие письма от Eaton , что поставщик является авторизованным партнёром Eaton и обладает необходимой экспертизой по поставке и пуско наладке поставляемого оборудования.
Гарантия >=24 месяцев
Заместитель начальника управления МАИТиТ ООО "Славнефть-КНГ"__________________Черных Е.В.