## ЛСР 13 граф
СОГЛАСОВАНО: | [8 empty] | УТВЕРЖДАЮ:
________________ | [8 empty] | ________________
" _____ " ________________ 2014 г. | [8 empty] | "______ " _______________2014 г.
Опытно-промышленный участок Куюмбинского месторождения
(наименование стройки)
ЛОКАЛЬНЫЙ СМЕТНЫЙ РАСЧЕТ № 01-01-01
(локальная смета)
| на | Водозабор на р. Подкаменная Тунгуская с коридором коммуникаций (1й этап строительства производительностью 3000 м3/сут), Подготовительные работы
(наименование работ и затрат, наименование объекта)
Основание:
|  | Сметная стоимость строительных работ _______________________________________________________________________________________________ |  | ___________________________109,886 |  | тыс. руб.
|  | Средства на оплату труда _______________________________________________________________________________________________ |  | ___________________________19,412 |  | тыс. руб.
|  | Сметная трудоемкость _______________________________________________________________________________________________ |  | _______________________________________________________________________________________________1302,86 |  | чел.час
Составлен(а) в текущих (прогнозных) ценах по состоянию на ______________
№ пп | Обоснование | Наименование | Ед. изм. | Кол. | Стоимость единицы, руб. |  |  |  | Общая стоимость, руб.
[5 empty] | Всего | В том числе |  |  | Всего | В том числе
[6 empty] | Осн.З/п | Эк.Маш. | З/пМех |  | Осн.З/п | Эк.Маш. | З/пМех
1 | 2 | 3 | 4 | 5 | 6 | 7 | 8 | 9 | 10 | 11 | 12 | 13
Раздел 1. Расчистка территории от леса
1 | ТЕР01-02-099-11 Пр.Минстроя Краснояр.кр. от 12.11.10 №237-О | Валка деревьев твердых пород и лиственницы с корня, диаметр стволов до 32 см НР (2667 руб.): 88% от ФОТ СП (1364 руб.): 45% от ФОТ | 100 деревьев | 17,08 1708 / 100 | 239.59 | 177.45 | 62.14 |  | 4092 | 3031 | 1061
2 | ТЕР01-02-099-09 Пр.Минстроя Краснояр.кр. от 12.11.10 №237-О | Валка деревьев твердых пород и лиственницы с корня, диаметр стволов до 24 см НР (96 руб.): 88% от ФОТ СП (49 руб.): 45% от ФОТ | 100 деревьев | 0,98 98 / 100 | 150.41 | 111.45 | 38.96 |  | 147 | 109 | 38
3 | ТЕР01-02-100-05 Пр.Минстроя Краснояр.кр. от 12.11.10 №237-О | Трелевка древесины на расстояние до 300 м тракторами мощностью 79 кВт (108 л.с.), диаметр стволов до 30 см (3.212Трелевка хлыстов по раскорчеванной просеке ОЗП=0,8; ЭМ=0,8 к расх.; ЗПМ=0,8; ТЗ=0,8; ТЗМ=0,8) НР (2845 руб.): 88% от ФОТ СП (1455 руб.): 45% от ФОТ | 100 хлыстов | 18,06 17,08+0,98 | 1077.06 | 89.2 | 987.86 | 89.83 | 19452 | 1611 | 17841 | 1622
4 | ТЕР01-02-101-13 Пр.Минстроя Краснояр.кр. от 12.11.10 №237-О | Разделка древесины твердых пород и лиственницы, полученной от валки леса, диаметр стволов до 32 см (3.213Разделка древесины без заготовки дров ОЗП=0,8; ЭМ=0,7 к расх.; ЗПМ=0,7; ТЗ=0,8; ТЗМ=0,7) НР (6839 руб.): 88% от ФОТ СП (3497 руб.): 45% от ФОТ | 100 деревьев | 17.08 | 611.42 | 455.01 | 156.41 |  | 10443 | 7772 | 2671
5 | ТЕР01-02-101-11 Пр.Минстроя Краснояр.кр. от 12.11.10 №237-О | Разделка древесины твердых пород и лиственницы, полученной от валки леса, диаметр стволов до 24 см (3.213Разделка древесины без заготовки дров ОЗП=0,8; ЭМ=0,7 к расх.; ЗПМ=0,7; ТЗ=0,8; ТЗМ=0,7) НР (228 руб.): 88% от ФОТ СП (117 руб.): 45% от ФОТ | 100 деревьев | 0.98 | 355.41 | 264.52 | 90.89 |  | 348 | 259 | 89
6 | ТЕР01-02-105-02 Пр.Минстроя Краснояр.кр. от 12.11.10 №237-О | Корчевка пней в грунтах естественного залегания корчевателями-собирателями на тракторе мощностью 79 кВт (108 л.с.) с перемещением пней до 5 м, диаметр пней до 32 см НР (986 руб.): 88% от ФОТ СП (504 руб.): 45% от ФОТ | 100 пней | 17.08 | 639.8 |  | 639.8 | 65.66 | 10928 |  | 10928 | 1121
7 | ТЕР01-02-105-05 Пр.Минстроя Краснояр.кр. от 12.11.10 №237-О | При перемещении пней на каждые последующие 10 м добавлять к расценке 01-02-105-02 (Всего на 150м ПЗ=14,5 (ОЗП=14,5; ЭМ=14,5 к расх.; ЗПМ=14,5; МАТ=14,5 к расх.; ТЗ=14,5; ТЗМ=14,5)) НР (2143 руб.): 88% от ФОТ СП (1096 руб.): 45% от ФОТ | 100 пней | 17.08 | 1389.25 |  | 1389.25 | 142.54 | 23728 |  | 23728 | 2435
8 | ТЕР01-02-105-01 Пр.Минстроя Краснояр.кр. от 12.11.10 №237-О | Корчевка пней в грунтах естественного залегания корчевателями-собирателями на тракторе мощностью 79 кВт (108 л.с.) с перемещением пней до 5 м, диаметр пней до 24 см НР (33 руб.): 88% от ФОТ СП (17 руб.): 45% от ФОТ | 100 пней | 0.98 | 377.08 |  | 377.08 | 38.7 | 370 |  | 370 | 38
9 | ТЕР01-02-105-04 Пр.Минстроя Краснояр.кр. от 12.11.10 №237-О | При перемещении пней на каждые последующие 10 м добавлять к расценке 01-02-105-01 (Всего на 150м ПЗ=14,5 (ОЗП=14,5; ЭМ=14,5 к расх.; ЗПМ=14,5; МАТ=14,5 к расх.; ТЗ=14,5; ТЗМ=14,5)) НР (63 руб.): 88% от ФОТ СП (32 руб.): 45% от ФОТ | 100 пней | 0.98 | 717.03 |  | 717.03 | 73.66 | 703 |  | 703 | 72
10 | ТЕР01-02-108-02 Пр.Минстроя Краснояр.кр. от 12.11.10 №237-О | Обивка земли с выкорчеванных пней корчевателями-собирателями на тракторе мощностью 79 кВт (108 л.с.), диаметр пней свыше до 24 см НР (388 руб.): 88% от ФОТ СП (198 руб.): 45% от ФОТ | 100 пней | 18.06 | 237.99 |  | 237.99 | 24.42 | 4298 |  | 4298 | 441
11 | ТЕР01-02-107-01 Пр.Минстроя Краснояр.кр. от 12.11.10 №237-О | Засыпка ям подкоренных бульдозерами мощностью 79 кВт (108 л.с.) НР (587 руб.): 88% от ФОТ СП (300 руб.): 45% от ФОТ | 100 ям | 18.06 | 387.39 |  | 387.39 | 36.95 | 6996 |  | 6996 | 667
12 | ТЕР01-01-036-02 Пр.Минстроя Краснояр.кр. от 12.11.10 №237-О | Планировка площадей бульдозерами мощностью 79 кВт (108 л.с.) НР (210 руб.): 105% от ФОТ СП (100 руб.): 50% от ФОТ | 1000 м2 спланированной поверхности за 1 проход бульдозера | 50,413 50413 / 1000 | 41.57 |  | 41.57 | 3.97 | 2096 |  | 2096 | 200
Захоронение порубочных остатков и пней
13 | ТЕР01-01-031-02 Пр.Минстроя Краснояр.кр. от 12.11.10 №237-О | Разработка грунта с перемещением до 10 м бульдозерами мощностью 96 кВт (130 л.с.), группа грунтов 2 НР (27 руб.): 105% от ФОТ СП (13 руб.): 50% от ФОТ | 1000 м3 грунта | 0,151239 151,239 / 1000 | 2110.02 |  | 2110.02 | 174.46 | 319 |  | 319 | 26
14 | ТЕР01-01-034-02 Пр.Минстроя Краснояр.кр. от 12.11.10 №237-О | Засыпка траншей и котлованов с перемещением грунта до 5 м бульдозерами мощностью 96 кВт (130 л.с.), группа грунтов 2 НР (5 руб.): 105% от ФОТ СП (3 руб.): 50% от ФОТ | 1000 м3 грунта | 0,0504 ((151,239-100,826)) / 1000 | 1287.11 |  | 1287.11 | 106.42 | 65 |  | 65 | 5
15 | ТЕР01-01-034-08 Пр.Минстроя Краснояр.кр. от 12.11.10 №237-О | При перемещении грунта на каждые последующие 5 м добавлять к расценке 01-01-034-02 НР (3 руб.): 105% от ФОТ СП (2 руб.): 50% от ФОТ | 1000 м3 грунта | 0.0504 | 619.58 |  | 619.58 | 51.23 | 31 |  | 31 | 3
Итого по разделу 1 Расчистка территории от леса | [8 empty] | 109886
ИТОГИ ПО СМЕТЕ:
Итого прямые затраты по смете в ценах 2001г. | [8 empty] | 84016 | 12782 | 71234 | 6630
Накладные расходы | [8 empty] | 17123
Сметная прибыль | [8 empty] | 8747
ВСЕГО по смете | [8 empty] | 109886
Земляные работы, выполняемые по другим видам работ (подготовительным, сопутствующим, укрепительным) | [8 empty] | 107012
Земляные работы, выполняемые механизированным способом | [8 empty] | 2874
Итого | [8 empty] | 109886
В том числе:
Машины и механизмы | [8 empty] | 71234
ФОТ | [8 empty] | 19412
Накладные расходы | [8 empty] | 17123
Сметная прибыль | [8 empty] | 8747
ВСЕГО по смете | [8 empty] | 109886