## ЛСР 13 граф
СОГЛАСОВАНО: | [8 empty] | УТВЕРЖДАЮ:
________________ | [8 empty] | ________________
" _____ " ________________ 2014 г. | [8 empty] | "______ " _______________2014 г.
Опытно-промышленный участок Куюмбинского месторождения
(наименование стройки)
ЛОКАЛЬНЫЙ СМЕТНЫЙ РАСЧЕТ № 01-02-01
(локальная смета)
| на | Куст скважин №11 с подъездом и инженерными коммуникациями, Подготовительные работы
(наименование работ и затрат, наименование объекта)
Основание:
|  | Сметная стоимость строительных работ _______________________________________________________________________________________________ |  | ___________________________453,534 |  | тыс. руб.
|  | Средства на оплату труда _______________________________________________________________________________________________ |  | ___________________________81,656 |  | тыс. руб.
|  | Сметная трудоемкость _______________________________________________________________________________________________ |  | _______________________________________________________________________________________________5606,98 |  | чел.час
Составлен(а) в текущих (прогнозных) ценах по состоянию на ______________
№ пп | Обоснование | Наименование | Ед. изм. | Кол. | Стоимость единицы, руб. |  |  |  | Общая стоимость, руб.
[5 empty] | Всего | В том числе |  |  | Всего | В том числе
[6 empty] | Осн.З/п | Эк.Маш. | З/пМех |  | Осн.З/п | Эк.Маш. | З/пМех
1 | 2 | 3 | 4 | 5 | 6 | 7 | 8 | 9 | 10 | 11 | 12 | 13
Раздел 1. Расчистка территории от леса (кустовая площадка)
1 | ТЕР01-02-099-11 Пр.Минстроя Краснояр.кр. от 12.11.10 №237-О | Валка деревьев твердых пород и лиственницы с корня, диаметр стволов до 32 см НР (8365 руб.): 88% от ФОТ СП (4278 руб.): 45% от ФОТ | 100 деревьев | 53,57 5357 / 100 | 239.59 | 177.45 | 62.14 |  | 12835 | 9506 | 3329
2 | ТЕР01-02-099-09 Пр.Минстроя Краснояр.кр. от 12.11.10 №237-О | Валка деревьев твердых пород и лиственницы с корня, диаметр стволов до 24 см НР (391 руб.): 88% от ФОТ СП (200 руб.): 45% от ФОТ | 100 деревьев | 3,98 398 / 100 | 150.41 | 111.45 | 38.96 |  | 599 | 444 | 155
3 | ТЕР01-02-100-05 Пр.Минстроя Краснояр.кр. от 12.11.10 №237-О | Трелевка древесины на расстояние до 300 м тракторами мощностью 79 кВт (108 л.с.), диаметр стволов до 30 см (3.212Трелевка хлыстов по раскорчеванной просеке ОЗП=0,8; ЭМ=0,8 к расх.; ЗПМ=0,8; ТЗ=0,8; ТЗМ=0,8) НР (9067 руб.): 88% от ФОТ СП (4636 руб.): 45% от ФОТ | 100 хлыстов | 57,55 (5357+398) / 100 | 1077.06 | 89.2 | 987.86 | 89.83 | 61985 | 5133 | 56852 | 5170
4 | ТЕР01-02-101-13 Пр.Минстроя Краснояр.кр. от 12.11.10 №237-О | Разделка древесины твердых пород и лиственницы, полученной от валки леса, диаметр стволов до 32 см (3.213Разделка древесины без заготовки дров ОЗП=0,8; ЭМ=0,7 к расх.; ЗПМ=0,7; ТЗ=0,8; ТЗМ=0,7) НР (21450 руб.): 88% от ФОТ СП (10969 руб.): 45% от ФОТ | 100 деревьев | 53,57 5357 / 100 | 611.42 | 455.01 | 156.41 |  | 32754 | 24375 | 8379
5 | ТЕР01-02-101-11 Пр.Минстроя Краснояр.кр. от 12.11.10 №237-О | Разделка древесины твердых пород и лиственницы, полученной от валки леса, диаметр стволов до 24 см (3.213Разделка древесины без заготовки дров ОЗП=0,8; ЭМ=0,7 к расх.; ЗПМ=0,7; ТЗ=0,8; ТЗМ=0,7) НР (927 руб.): 88% от ФОТ СП (474 руб.): 45% от ФОТ | 100 деревьев | 3,98 398 / 100 | 355.41 | 264.52 | 90.89 |  | 1415 | 1053 | 362
6 | ТЕР01-02-105-02 Пр.Минстроя Краснояр.кр. от 12.11.10 №237-О | Корчевка пней в грунтах естественного залегания корчевателями-собирателями на тракторе мощностью 79 кВт (108 л.с.) с перемещением пней до 5 м, диаметр пней до 32 см НР (3095 руб.): 88% от ФОТ СП (1583 руб.): 45% от ФОТ | 100 пней | 53,57 5357 / 100 | 639.8 |  | 639.8 | 65.66 | 34274 |  | 34274 | 3517
7 | ТЕР01-02-105-05 Пр.Минстроя Краснояр.кр. от 12.11.10 №237-О | При перемещении пней на каждые последующие 10 м добавлять к расценке 01-02-105-02 (Всего на 150м ПЗ=14,5 (ОЗП=14,5; ЭМ=14,5 к расх.; ЗПМ=14,5; МАТ=14,5 к расх.; ТЗ=14,5; ТЗМ=14,5)) НР (6720 руб.): 88% от ФОТ СП (3436 руб.): 45% от ФОТ | 100 пней | 53,57 5357 / 100 | 1389.25 |  | 1389.25 | 142.54 | 74422 |  | 74422 | 7636
8 | ТЕР01-02-105-01 Пр.Минстроя Краснояр.кр. от 12.11.10 №237-О | Корчевка пней в грунтах естественного залегания корчевателями-собирателями на тракторе мощностью 79 кВт (108 л.с.) с перемещением пней до 5 м, диаметр пней до 24 см НР (136 руб.): 88% от ФОТ СП (69 руб.): 45% от ФОТ | 100 пней | 3,98 398 / 100 | 377.08 |  | 377.08 | 38.7 | 1501 |  | 1501 | 154
9 | ТЕР01-02-105-04 Пр.Минстроя Краснояр.кр. от 12.11.10 №237-О | При перемещении пней на каждые последующие 10 м добавлять к расценке 01-02-105-01 (Всего на 150м ПЗ=14,5 (ОЗП=14,5; ЭМ=14,5 к расх.; ЗПМ=14,5; МАТ=14,5 к расх.; ТЗ=14,5; ТЗМ=14,5)) НР (258 руб.): 88% от ФОТ СП (132 руб.): 45% от ФОТ | 100 пней | 3,98 398 / 100 | 717.03 |  | 717.03 | 73.66 | 2854 |  | 2854 | 293
10 | ТЕР01-02-108-02 Пр.Минстроя Краснояр.кр. от 12.11.10 №237-О | Обивка земли с выкорчеванных пней корчевателями-собирателями на тракторе мощностью 79 кВт (108 л.с.), диаметр пней свыше до 24 см НР (1236 руб.): 88% от ФОТ СП (632 руб.): 45% от ФОТ | 100 пней | 57,55 (398+5357) / 100 | 237.99 |  | 237.99 | 24.42 | 13696 |  | 13696 | 1405
11 | ТЕР01-02-107-01 Пр.Минстроя Краснояр.кр. от 12.11.10 №237-О | Засыпка ям подкоренных бульдозерами мощностью 79 кВт (108 л.с.) НР (1871 руб.): 88% от ФОТ СП (957 руб.): 45% от ФОТ | 100 ям | 57.55 | 387.39 |  | 387.39 | 36.95 | 22294 |  | 22294 | 2126
12 | ТЕР01-01-036-02 Пр.Минстроя Краснояр.кр. от 12.11.10 №237-О | Планировка площадей бульдозерами мощностью 79 кВт (108 л.с.) НР (666 руб.): 105% от ФОТ СП (317 руб.): 50% от ФОТ | 1000 м2 спланированной поверхности за 1 проход бульдозера | 159,677 159677 / 1000 | 41.57 |  | 41.57 | 3.97 | 6638 |  | 6638 | 634
Захоронение порубочных остатков и пней
13 | ТЕР01-01-031-02 Пр.Минстроя Краснояр.кр. от 12.11.10 №237-О | Разработка грунта с перемещением до 10 м бульдозерами мощностью 96 кВт (130 л.с.), группа грунтов 2 НР (88 руб.): 105% от ФОТ СП (42 руб.): 50% от ФОТ | 1000 м3 грунта | 0,479031 479,031 / 1000 | 2110.02 |  | 2110.02 | 174.46 | 1011 |  | 1011 | 84
14 | ТЕР01-01-034-02 Пр.Минстроя Краснояр.кр. от 12.11.10 №237-О | Засыпка траншей и котлованов с перемещением грунта до 5 м бульдозерами мощностью 96 кВт (130 л.с.), группа грунтов 2 НР (18 руб.): 105% от ФОТ СП (9 руб.): 50% от ФОТ | 1000 м3 грунта | 0,1597 ((479,031-319,354)) / 1000 | 1287.11 |  | 1287.11 | 106.42 | 206 |  | 206 | 17
15 | ТЕР01-01-034-08 Пр.Минстроя Краснояр.кр. от 12.11.10 №237-О | При перемещении грунта на каждые последующие 5 м добавлять к расценке 01-01-034-02 НР (8 руб.): 105% от ФОТ СП (4 руб.): 50% от ФОТ | 1000 м3 грунта | 0,1597 к | 619.58 |  | 619.58 | 51.23 | 99 |  | 99 | 8
Итого по разделу 1 Расчистка территории от леса (кустовая площадка) | [8 empty] | 348615
Раздел 2. Расчистка территории от леса (подъездная автодорога)
16 | ТЕР01-02-099-05 Пр.Минстроя Краснояр.кр. от 12.11.10 №237-О | Валка деревьев мягких пород с корня, диаметр стволов до 32 см НР (884 руб.): 88% от ФОТ СП (452 руб.): 45% от ФОТ | 100 деревьев | 6.93 | 198.04 | 144.99 | 53.05 |  | 1372 | 1005 | 367
17 | ТЕР01-02-099-06 Пр.Минстроя Краснояр.кр. от 12.11.10 №237-О | Валка деревьев мягких пород с корня, диаметр стволов более 32 см НР (399 руб.): 88% от ФОТ СП (204 руб.): 45% от ФОТ | 100 деревьев | 2.04 | 299.4 | 221.81 | 77.59 |  | 611 | 453 | 158
18 | ТЕР01-02-099-11 Пр.Минстроя Краснояр.кр. от 12.11.10 №237-О | Валка деревьев твердых пород и лиственницы с корня, диаметр стволов до 32 см НР (1082 руб.): 88% от ФОТ СП (554 руб.): 45% от ФОТ | 100 деревьев | 6.93 | 239.59 | 177.45 | 62.14 |  | 1660 | 1230 | 430
19 | ТЕР01-02-099-12 Пр.Минстроя Краснояр.кр. от 12.11.10 №237-О | Валка деревьев твердых пород и лиственницы с корня, диаметр стволов более 32 см НР (492 руб.): 88% от ФОТ СП (252 руб.): 45% от ФОТ | 100 деревьев | 2.04 | 369.51 | 273.75 | 95.76 |  | 754 | 559 | 195
20 | ТЕР01-02-100-06 Пр.Минстроя Краснояр.кр. от 12.11.10 №237-О | Трелевка древесины на расстояние до 300 м тракторами мощностью 79 кВт (108 л.с.), диаметр стволов свыше 30 см (3.212Трелевка хлыстов по раскорчеванной просеке ОЗП=0,8; ЭМ=0,8 к расх.; ЗПМ=0,8; ТЗ=0,8; ТЗМ=0,8) НР (4594 руб.): 88% от ФОТ СП (2349 руб.): 45% от ФОТ | 100 хлыстов | 17,94 (6,93+2,04)*2 | 1756.01 | 144.46 | 1611.55 | 146.54 | 31503 | 2592 | 28911 | 2629
21 | ТЕР01-02-101-06 Пр.Минстроя Краснояр.кр. от 12.11.10 №237-О | Разделка древесины мягких пород, полученной от валки леса, диаметр стволов до 32 см (3.213Разделка древесины без заготовки дров ОЗП=0,8; ЭМ=0,7 к расх.; ЗПМ=0,7; ТЗ=0,8; ТЗМ=0,7) НР (2281 руб.): 88% от ФОТ СП (1166 руб.): 45% от ФОТ | 100 деревьев | 6.93 | 502.62 | 374.04 | 128.58 |  | 3483 | 2592 | 891
22 | ТЕР01-02-101-07 Пр.Минстроя Краснояр.кр. от 12.11.10 №237-О | Разделка древесины мягких пород, полученной от валки леса, диаметр стволов более 32 см (3.213Разделка древесины без заготовки дров ОЗП=0,8; ЭМ=0,7 к расх.; ЗПМ=0,7; ТЗ=0,8; ТЗМ=0,7) НР (1134 руб.): 88% от ФОТ СП (580 руб.): 45% от ФОТ | 100 деревьев | 2.04 | 845.12 | 631.77 | 213.35 |  | 1724 | 1289 | 435
23 | ТЕР01-02-101-13 Пр.Минстроя Краснояр.кр. от 12.11.10 №237-О | Разделка древесины твердых пород и лиственницы, полученной от валки леса, диаметр стволов до 32 см (3.213Разделка древесины без заготовки дров ОЗП=0,8; ЭМ=0,7 к расх.; ЗПМ=0,7; ТЗ=0,8; ТЗМ=0,7) НР (2775 руб.): 88% от ФОТ СП (1419 руб.): 45% от ФОТ | 100 деревьев | 6.93 | 611.42 | 455.01 | 156.41 |  | 4237 | 3153 | 1084
24 | ТЕР01-02-101-14 Пр.Минстроя Краснояр.кр. от 12.11.10 №237-О | Разделка древесины твердых пород и лиственницы, полученной от валки леса, диаметр стволов более 32 см (3.213Разделка древесины без заготовки дров ОЗП=0,8; ЭМ=0,7 к расх.; ЗПМ=0,7; ТЗ=0,8; ТЗМ=0,7) НР (1368 руб.): 88% от ФОТ СП (700 руб.): 45% от ФОТ | 100 деревьев | 2.04 | 1023.8 | 761.94 | 261.86 |  | 2089 | 1555 | 534
25 | ТЕР01-02-105-02 Пр.Минстроя Краснояр.кр. от 12.11.10 №237-О | Корчевка пней в грунтах естественного залегания корчевателями-собирателями на тракторе мощностью 79 кВт (108 л.с.) с перемещением пней до 5 м, диаметр пней до 32 см НР (801 руб.): 88% от ФОТ СП (410 руб.): 45% от ФОТ | 100 пней | 13.86 | 639.8 |  | 639.8 | 65.66 | 8868 |  | 8868 | 910
26 | ТЕР01-02-105-05 Пр.Минстроя Краснояр.кр. от 12.11.10 №237-О | При перемещении пней на каждые последующие 10 м добавлять к расценке 01-02-105-02 НР (120 руб.): 88% от ФОТ СП (61 руб.): 45% от ФОТ | 100 пней | 13.86 | 95.81 |  | 95.81 | 9.83 | 1328 |  | 1328 | 136
27 | ТЕР01-02-105-03 Пр.Минстроя Краснояр.кр. от 12.11.10 №237-О | Корчевка пней в грунтах естественного залегания корчевателями-собирателями на тракторе мощностью 79 кВт (108 л.с.) с перемещением пней до 5 м, диаметр пней свыше 32 см НР (382 руб.): 88% от ФОТ СП (195 руб.): 45% от ФОТ | 100 пней | 4.08 | 1036.96 |  | 1036.96 | 106.42 | 4231 |  | 4231 | 434
28 | ТЕР01-02-105-06 Пр.Минстроя Краснояр.кр. от 12.11.10 №237-О | При перемещении пней на каждые последующие 10 м добавлять к расценке 01-02-105-03 НР (67 руб.): 88% от ФОТ СП (34 руб.): 45% от ФОТ | 100 пней | 4.08 | 180.81 |  | 180.81 | 18.56 | 738 |  | 738 | 76
29 | ТЕР01-02-108-02 Пр.Минстроя Краснояр.кр. от 12.11.10 №237-О | Обивка земли с выкорчеванных пней корчевателями-собирателями на тракторе мощностью 79 кВт (108 л.с.), диаметр пней свыше до 24 см НР (385 руб.): 88% от ФОТ СП (197 руб.): 45% от ФОТ | 100 пней | 17.94 | 237.99 |  | 237.99 | 24.42 | 4270 |  | 4270 | 438
30 | ТЕР01-02-107-01 Пр.Минстроя Краснояр.кр. от 12.11.10 №237-О | Засыпка ям подкоренных бульдозерами мощностью 79 кВт (108 л.с.) НР (583 руб.): 88% от ФОТ СП (298 руб.): 45% от ФОТ | 100 ям | 17.94 | 387.39 |  | 387.39 | 36.95 | 6950 |  | 6950 | 663
31 | ТЕР01-01-036-02 Пр.Минстроя Краснояр.кр. от 12.11.10 №237-О | Планировка площадей бульдозерами мощностью 79 кВт (108 л.с.) НР (261 руб.): 105% от ФОТ СП (125 руб.): 50% от ФОТ | 1000 м2 спланированной поверхности за 1 проход бульдозера | 62.794 | 41.57 |  | 41.57 | 3.97 | 2610 |  | 2610 | 249
Захоронение порубочных остатков и пней
32 | ТЕР01-01-031-02 Пр.Минстроя Краснояр.кр. от 12.11.10 №237-О | Разработка грунта с перемещением до 10 м бульдозерами мощностью 96 кВт (130 л.с.), группа грунтов 2 НР (129 руб.): 105% от ФОТ СП (62 руб.): 50% от ФОТ | 1000 м3 грунта | 0.7057 | 2110.02 |  | 2110.02 | 174.46 | 1489 |  | 1489 | 123
33 | ТЕР01-01-034-02 Пр.Минстроя Краснояр.кр. от 12.11.10 №237-О | Засыпка траншей и котлованов с перемещением грунта до 5 м бульдозерами мощностью 96 кВт (130 л.с.), группа грунтов 2 НР (11 руб.): 105% от ФОТ СП (5 руб.): 50% от ФОТ | 1000 м3 грунта | 0.0957 | 1287.11 |  | 1287.11 | 106.42 | 123 |  | 123 | 10
34 | ТЕР01-01-034-08 Пр.Минстроя Краснояр.кр. от 12.11.10 №237-О | При перемещении грунта на каждые последующие 5 м добавлять к расценке 01-01-034-02 НР (5 руб.): 105% от ФОТ СП (3 руб.): 50% от ФОТ | 1000 м3 грунта | 0.0957 | 619.58 |  | 619.58 | 51.23 | 59 |  | 59 | 5
Итого по разделу 2 Расчистка территории от леса (подъездная автодорога) | [8 empty] | 104918
ИТОГИ ПО СМЕТЕ:
Итого прямые затраты по смете в ценах 2001г. | [8 empty] | 344682 | 54939 | 289743 | 26717
Накладные расходы | [8 empty] | 72050
Сметная прибыль | [8 empty] | 36802
ВСЕГО по смете | [8 empty] | 453534
Земляные работы, выполняемые по другим видам работ (подготовительным, сопутствующим, укрепительным) | [8 empty] | 439547
Земляные работы, выполняемые механизированным способом | [8 empty] | 13987
Итого | [8 empty] | 453534
В том числе:
Машины и механизмы | [8 empty] | 289743
ФОТ | [8 empty] | 81656
Накладные расходы | [8 empty] | 72050
Сметная прибыль | [8 empty] | 36802
ВСЕГО по смете | [8 empty] | 453534