## Ресурсная ведомость
(наименование стройки)
ВЕДОМОСТЬ РЕСУРСОВ
к Локальной смете №
на 3.3 Свая 159х8 L=10000мм,
Основание:
№ п.п. | Код ресурса | Наименование | Единица измерения | Кол-во по проектным данным | Сметная стоимость в базисных ценах |  |  | Всего, руб
[5 empty] | На единицу | в тч ЗП | Обоснование
1 | 2 | 3 | 4 | 5 | 6 | 7 | 8 | 9
Ресурсы подрядчика
Трудозатраты
1 | 1-3-0 | Затраты труда рабочих (ср 3) | чел.час | 1140.58 | 9.81 |  |  | 11189.09
2 | 1-3-2 | Затраты труда рабочих (ср 3,2) | чел.час | 106.49 | 10.06 |  |  | 1071.29
3 | 1-3-5 | Затраты труда рабочих (ср 3,5) | чел.час | 53.25 | 10.44 |  |  | 555.93
4 | 1-3-8 | Затраты труда рабочих (ср 3,8) | чел.час | 1013.34 | 10.82 |  |  | 10964.34
5 | 1-4-0 | Затраты труда рабочих (ср 4) | чел.час | 1554.5 | 11.07 |  |  | 17208.32
6 | 1-4-9 | Затраты труда рабочих (ср 4,9) | чел.час | 45.21 | 12.59 |  |  | 569.19
7 | 2 | Затраты труда машинистов | чел.час | 1380.24
Машины и механизмы
8 | 021141 | Краны на автомобильном ходу при работе на других видах строительства 10 т | маш.час | 52.9 | 177.16 | 14.86 |  | 9371.76
9 | 030101 | Автопогрузчики 5 т | маш.час | 23 | 147.51 | 11.07 |  | 3392.74
10 | 030401 | Лебедки электрические тяговым усилием до 5,79 кН (0,59 т) | маш.час | 11.66 | 3.93 |  |  | 45.82
11 | 030402 | Лебедки электрические тяговым усилием до 12,26 кН (1,25 т) | маш.час | 23 | 5.18 |  |  | 119.14
12 | 030404 | Лебедки электрические тяговым усилием до 31,39 кН (3,2 т) | маш.час | 11.95 | 9.35 |  |  | 111.73
13 | 040202 | Агрегаты сварочные передвижные с номинальным сварочным током 250-400 А с дизельным двигателем | маш.час | 158.29 | 30 |  |  | 4748.7
14 | 040504 | Аппарат для газовой сварки и резки | маш.час | 8.87 | 4.67 |  |  | 41.42
15 | 041000 | Преобразователи сварочные с номинальным сварочным током 315-500 А | маш.час | 2.3 | 12.82 |  |  | 29.49
16 | 041400 | Электрические печи для сушки сварочных материалов с регулированием температуры в пределах от 80 °С до 500 °С | маш.час | 0.16 | 9.41 |  |  | 1.51
17 | 050102 | Компрессоры передвижные с двигателем внутреннего сгорания давлением до 686 кПа (7 ат), производительность 5 м3/мин | маш.час | 306 | 124.03 | 11.07 |  | 37953.18
18 | 070149 | Бульдозеры при работе на других видах строительства 79 кВт (108 л.с.) | маш.час | 1.72 | 166.26 | 15.86 |  | 285.97
19 | 100401 | Комплекты оборудования шнекового бурения на базе автомобиля глубина бурения до 50 м, грузоподъемность мачты 3,7 т | маш.час | 800.49 | 172.54 | 14.86 |  | 138116.54
20 | 101002 | Установки цементационные автоматизированные 15 м3/ч | маш.час | 1.72 | 87.24 | 14.86 |  | 150.05
21 | 121601 | Машины поливомоечные 6000 л | маш.час | 0.87 | 191.74 | 12.75 |  | 166.81
22 | 122100 | Установки для приготовления грунтовых смесей 116 кВт (158 л.с.) | маш.час | 1.72 | 394.33 | 27.59 |  | 678.25
23 | 140110 | Агрегаты копровые без дизель-молота на базе трактора 80 кВт (108 л.с.) | маш.час | 190.09 | 320.76 | 18.09 |  | 60973.27
24 | 140502 | Дизель-молоты 1,25 т | маш.час | 190.09 | 61 |  |  | 11595.49
25 | 330206 | Дрели электрические | маш.час | 4.74 | 17.92 |  |  | 84.94
26 | 330301 | Машины шлифовальные электрические | маш.час | 0.47 | 6.42 |  |  | 3.02
27 | 331305 | Пылесосы промышленные | маш.час | 114.75 | 3.71 |  |  | 425.72
28 | 331411 | Аппараты пескоструйные | маш.час | 249.33 | 5.18 |  |  | 1291.53
29 | 340101 | Агрегаты окрасочные высокого давления для окраски поверхностей конструкций мощностью 1 кВт | маш.час | 20.31 | 10.39 |  |  | 211.02
30 | 400001 | Автомобили бортовые, грузоподъемность до 5 т | маш.час | 150.39 | 173.19 |  |  | 26046.03
31 | 400101 | Тягачи седельные, грузоподъемность 12 т | маш.час | 10.15 | 249.79 |  |  | 2535.37
32 | 400111 | Полуприцепы общего назначения, грузоподъемность 12 т | маш.час | 10.15 | 15.46 |  |  | 156.92
Материалы
33 | 101-0309 | Канаты пеньковые пропитанные | т | 0.0001 | 26123.71 |  |  | 2.61
34 | 101-0324 | Кислород технический газообразный | м3 | 8.468 | 26.5 |  |  | 224.4
35 | 101-0388 | Краски масляные земляные марки МА-0115 мумия, сурик железный | т | 0.0027 | 13102.43 |  |  | 35.38
36 | 101-0782 | Поковки из квадратных заготовок, масса 1,8 кг | т | 0.0338 | 13165.99 |  |  | 445.01
37 | 101-1019 | Швеллеры № 40 из стали марки Ст0 | т | 0.0022 | 6188.65 |  |  | 13.62
38 | 101-1129 | Прокат толстолистовой горячекатаный с обрезными кромками, толщиной 9-12 мм, улучшенной плоскостности и повышенной точности прокатки из углеродистой стали обыкновенного качества, марки Ст3сп | т | 3.051 | 7185.61 |  |  | 21923.3
39 | 101-1292 | Уайт-спирит | т | 0.3674 | 16345.79 |  |  | 6005.45
40 | 101-1515 | Электроды диаметром 4 мм Э46 | т | 0.0016 | 11075.8 |  |  | 17.72
41 | 101-1522 | Электроды диаметром 5 мм Э42А | т | 0.437 | 11447.95 |  |  | 5002.75
42 | 101-1602 | Ацетилен газообразный технический | м3 | 1.353 | 86.26 |  |  | 116.71
43 | 101-1714 | Болты с гайками и шайбами строительные | т | 0.0037 | 16238.67 |  |  | 60.08
44 | 101-1757 | Ветошь | кг | 57.3794 | 4.48 |  |  | 257.06
45 | 101-2278 | Пропан-бутан, смесь техническая | кг | 0.5108 | 16.91 |  |  | 8.64
46 | 101-2467 | Растворитель марки Р-4 | т | 0.0007 | 17683.12 |  |  | 12.38
47 | 102-0008 | Лесоматериалы круглые хвойных пород для строительства диаметром 14-24 см, длиной 3-6,5 м | м3 | 0.2706 | 1142.28 |  |  | 309.1
48 | 109-0148 | Шнек диаметром 135 мм | шт. | 54.66 | 923.65 |  |  | 50486.71
49 | 113-0003 | Ацетон технический, сорт I | т | 0.0055 | 16802.76 |  |  | 92.41
50 | 113-0021 | Грунтовка ГФ-021 красно-коричневая | т | 0.0004 | 16135.96 |  |  | 6.45
51 | 201-0774 | Конструктивные элементы вспомогательного назначения массой не более 50 кг с преобладанием толстолистовой стали собираемые из двух и более деталей, с отверстиями и без отверстий, соединяемые на сварке | т | 0.0338 | 12393.75 |  |  | 418.91
52 | 408-0442 | Песок кварцевый ЛПК-5 | кг | 36266 | 0.53 |  |  | 19220.98
53 | 411-0001 | Вода | м3 | 5.89 | 55.73 |  |  | 328.25
54 | 508-0097 | Канат двойной свивки типа ТК, конструкции 6х19(1+6+12)+1 о.с., оцинкованный из проволок марки В, маркировочная группа 1770 н/мм2, диаметром 5,5 мм | 10 м | 0.0212 | 84.32 |  |  | 1.79
55 | Прайс-лист | ... | кг | 1227.83 | 105.85 |  |  | 125588.27
56 | Прайс-лист | - Грунтовка Цинотан 80мкм (расход - 390г/м2) | кг | 447.52 | 105.85 |  |  | 47369.99
57 | Прайс-лист | - Покрытие Политон-УР 270мкм (расход - 680г/м2) | кг | 780.31 | 100.24 |  |  | 78218.28
58 | ТСЦ-101-1305 | Портландцемент общестроительного назначения бездобавочный, марки 400 | т | 7.0143 | 1705.08 |  |  | 11959.94
59 | ТСЦ-109-0165 | Долота трехшарошечные типа III 139.7 С-ЦВ | шт. | 20.52 | 11900.42 |  |  | 244196.62
Ресурсы заказчика
Материалы
60 | ТСЦ-103-0180 | Трубы стальные электросварные прямошовные со снятой фаской из стали марок БСт2кп-БСт4кп и БСт2пс-БСт4пс наружный диаметр 159 мм, толщина стенки 8 мм | м | 2270 | 265.23 |  |  | 602072.1
61 | ТСЦ-201-0768 | Отдельные конструктивные элементы зданий и сооружений с преобладанием толстолистовой стали, средняя масса сборочной единицы до 0,5 т | т | 1.135 | 12625.15 |  |  | 14329.55
62 | Цена Заказчика | Грунт песчаный, супесчаный | м3 | 54.04 | 7.1 |  |  | 383.68
Составил:______________
Проверил:______________
Сформировать
Note on A1: <Наименование стройки>
Note on A5: к Локальной смете № <Индекс/ЛН локальной сметы>
Note on A6: на <Наименование локальной сметы>, <Наименование объекта>
Note on A7: <Отчетный период (учет выполненных работ)>
Note on C8: <Основание>
Note on A12: <Номер ресурса п.п.>
Note on B12: '<Код ресурса>
Note on C12: <Наименование ресурса >
Note on D12: <Единица измерения ресурса>
Note on E12: <Общее количество ресурса>
Note on F12: <Сметная базисная цена ресурса (на ед. измерения)>
Note on G12: <Базисная ЗП по ресурсу (для машин и механизмов)>
Note on H12: <Обоснование базисной цены ресурса>
Note on I12: <Сметная базисная цена ресурса (на физ. объем)>
Note on A84: ______________<Составил>
Note on A86: ______________<Проверил>