## ЛСР 13 граф
СОГЛАСОВАНО: | [8 empty] | УТВЕРЖДАЮ:
________________ | [8 empty] | ________________
" _____ " ________________ 2015 г. | [8 empty] | "______ " _______________2015 г.
(наименование стройки)
ЛОКАЛЬНЫЙ СМЕТНЫЙ РАСЧЕТ №
(локальная смета)
| на | 3.3 Свая 159х8 L=10000мм
(наименование работ и затрат, наименование объекта)
Основание:
|  | Сметная стоимость строительных работ _______________________________________________________________________________________________ |  | ___________________________1560,724 |  | тыс. руб.
|  | Средства на оплату труда _______________________________________________________________________________________________ |  | ___________________________61,435 |  | тыс. руб.
|  | Сметная трудоемкость _______________________________________________________________________________________________ |  | _______________________________________________________________________________________________3913,37 |  | чел.час
Составлен(а) в текущих (прогнозных) ценах по состоянию на ______________
№ пп | Обоснование | Наименование | Ед. изм. | Кол. | Стоимость единицы, руб. |  |  |  | Общая стоимость, руб.
[5 empty] | Всего | В том числе |  |  | Всего | В том числе
[6 empty] | Осн.З/п | Эк.Маш. | З/пМех |  | Осн.З/п | Эк.Маш. | З/пМех
1 | 2 | 3 | 4 | 5 | 6 | 7 | 8 | 9 | 10 | 11 | 12 | 13
Раздел 1. Свая 159х8 L=10000мм
1 | ТЕР04-01-037-04 Пр.Минстроя Краснояр.кр. от 12.11.10 №237-О | Шнековое бурение скважин станками типа ЛБУ-50 глубиной бурения до 10 м в грунтах группы 4 | 100 м бурения скважины | 18,16 (10-2) / 100 * 227 | 11459.77 | 947.59 | 7731.99 | 655.03 | 208109 | 17208 | 140413 | 11895
2 | ТСЦ-109-0165 | Долота трехшарошечные типа III 139.7 С-ЦВ | шт. | 20,52 | 11900.42 |  |  |  | 244197
3 * | ТСЦ-103-0180 | Трубы стальные электросварные прямошовные со снятой фаской из стали марок БСт2кп-БСт4кп и БСт2пс-БСт4пс наружный диаметр 159 мм, толщина стенки 8 мм | м | 2270 10 * 227 | 265.23 |  |  |  | 602072
4 | ТЕР13-06-002-01 Пр.Минстроя Краснояр.кр. от 12.11.10 №237-О | Очистка кварцевым песком сплошных наружных поверхностей | 1 м2 очищаемой поверхности | 1133,3202 4,9926 * 227 | 79.19 | 3.83 | 58.4 | 3.21 | 89748 | 4341 | 66186 | 3638
5 | ТЕР13-06-004-01 Пр.Минстроя Краснояр.кр. от 12.11.10 №237-О | Обеспыливание поверхности | 1 м2 обеспыливаемой поверхности | 1133,3202 | 1.35 | 0.98 | 0.37 |  | 1530 | 1111 | 419
6 | ТЕР13-07-001-02 Пр.Минстроя Краснояр.кр. от 12.11.10 №237-О | Обезжиривание поверхностей аппаратов и трубопроводов диаметром до 500 мм уайт-спиритом | 100 м2 обезжириваемой поверхности | 11,333202 (1133,3202) / 100 | 641.79 | 91.34 | 4.98 | 0.11 | 7274 | 1035 | 56 | 1
7 | ТЕР13-03-002-10 Пр.Минстроя Краснояр.кр. от 12.11.10 №237-О | Огрунтовка металлических поверхностей за один раз грунтовкой 76,02 = 1 374,04 - 0,00143 x 9 248,21 - 0,02 x 57 601,19 - 0,00143 x 92 852,19 | 100 м2 окрашиваемой поверхности | 11,333202 (1133,3202) / 100 | 76.02 | 49.6 | 18.35 | 0.11 | 862 | 562 | 208 | 1
Уд | 1. 113-0077 | Ксилол нефтяной марки А | т | 0,00143 0,0162 | 9248.21 |  |  |  | 149.82
Уд | 2. 113-0336 | Грунтовка ЭП-057 | т | 0,02 0,2267 | 57601.19 |  |  |  | 13058.19
Уд | 3. 113-0366 | Отвердитель № 3 | т | 0,00143 0,0162 | 92852.19 |  |  |  | 1504.21
8 | Прайс-лист | Грунтовка Цинотан 80мкм (расход - 390г/м2) | кг | 441,99 1133,3202*0,39 | 105.85 |  |  |  | 46785
9 | ТЕР13-03-004-10 Пр.Минстроя Краснояр.кр. от 12.11.10 №237-О | Окраска металлических огрунтованных поверхностей 61,91 = 2 052,04 - 0,0015 x 17 683,12 - 0,0005 x 79 629,25 - 0,04 x 48 094,91 | 100 м2 окрашиваемой поверхности | 11,333202 (1133,3202) / 100 | 61.91 | 48.44 | 13.46 | 0.11 | 702 | 549 | 153 | 1
Уд | 1. 101-2467 | Растворитель марки Р-4 | т | 0,0015 0,017 | 17683.12 |  |  |  | 300.61
Уд | 2. 113-0122 | Отвердитель № 1 | т | 0,0005 0,0057 | 79629.25 |  |  |  | 453.89
Уд | 3. 113-0284 | Эмаль эпоксидная ЭП-1236 | т | 0,04 0,4533 | 48094.91 |  |  |  | 21801.42
10 | Прайс-лист | Покрытие Политон-УР 270мкм (расход - 680г/м2) | кг | 770,66 1133,3202*0,68 | 100.24 |  |  |  | 77251
11 | ТЕР05-01-011-04 Пр.Минстроя Краснояр.кр. от 12.11.10 №237-О | Погружение дизель-молотом копровой установки на базе трактора стальных свай шпунтового ряда массой 1 м до 50 кг, длиной свыше 8 м в грунты группы 2 1 906,76 = 9 434,65 - 1,01 x 7 453,36 | 1 т свай | 67,646 0,298 * 227 | 1906.76 | 162.08 | 1324.4 | 62.43 | 128985 | 10964 | 89590 | 4223
Уд | 1. 101-1145 | Профили фасонные горячекатаные для шпунтовых свай Л4 и Л5 массой от 50 до 100 кг, сталь марки 16ХГ | т | 1,01 68,32 | 7453.36 |  |  |  | 509213.56
12 | ТЕР27-10-007-01 Пр.Минстроя Краснояр.кр. от 12.11.10 №237-О | Приготовление смеси в установке, установленной в карьере, цементогрунтовой из несвязных грунтов 3 747,67 = 25 170,67 - 100 x 221,33 + 100 x 7,10 | 100 м3 смеси (в рыхлом состоянии) | 0,5404 (4,50368*10*1,2) / 100 | 3747.67 | 54.93 | 2375.28 | 206.5 | 2025 | 30 | 1284 | 112
Уд | 1. 407-0024 | Грунт песчаный, супесчаный | м3 | 100 54,04 | 221.33 |  |  |  | 11960.67
*, Д | 2. Цена Заказчика | Грунт песчаный, супесчаный | м3 | 100 54,04 | 7.1 |  |  |  | 383.68
13 | 310-3007-1 | Перевозка грузов автомобилями-самосвалами грузоподъемностью 10 т работающих вне карьера: расстояние перевозки 7 км; нормативное время пробега 0,788 час; класс груза 1 | 1 т | 97,272 54,04*1,8 | 24.33 |  |  |  | 2367
14 | ТСЦ-101-1305 | Портландцемент общестроительного назначения бездобавочный, марки 400 | т | 7,0143 0,0309 * 227 | 1705.08 |  |  |  | 11960
15 | ТЕР04-04-003-02 Пр.Минстроя Краснояр.кр. от 12.11.10 №237-О | Засыпка в межтрубное пространство цементногрунтовой смеси 1 118,34 = 8 607,89 - 10,1 x 741,54 | 10 м3 засыпаемого материала | 4,50368 0,1984 / 10 * 227 | 1118.34 | 1118.34 |  |  | 5037 | 5037
Уд | 1. 408-0143 | Песок природный для строительных растворов средний, обогащенный | м3 | 10,1 45,49 | 741.54 |  |  |  | 33732.65
16 | ТЕР09-06-001-02 Пр.Минстроя Краснояр.кр. от 12.11.10 №237-О | Монтаж лотков, решеток, затворов из полосовой и тонколистовой стали | 1 т конструкций | 1,135 0,005 * 227 | 838.17 | 498.25 | 191.28 | 1.78 | 951 | 566 | 217 | 2
17 * | ТСЦ-201-0768 | Отдельные конструктивные элементы зданий и сооружений с преобладанием толстолистовой стали, средняя масса сборочной единицы до 0,5 т | т | 1,135 | 12625.15 |  |  |  | 14330
18 | ТЕР13-06-003-01 Пр.Минстроя Краснояр.кр. от 12.11.10 №237-О | Очистка поверхности щетками | 1 м2 очищаемой поверхности | 14,1875 0,0625 * 227 | 8.83 | 8.83 |  |  | 125 | 125
19 | ТЕР13-06-004-01 Пр.Минстроя Краснояр.кр. от 12.11.10 №237-О | Обеспыливание поверхности | 1 м2 обеспыливаемой поверхности | 14,1875 | 1.35 | 0.98 | 0.37 |  | 19 | 14 | 5
20 | ТЕР13-07-002-02 Пр.Минстроя Краснояр.кр. от 12.11.10 №237-О | Обезжиривание поверхностей пластин | 100 м2 обезжириваемой поверхности | 0,141875 (14,1875) / 100 | 611.56 | 44.77 | 4.98 | 0.11 | 87 | 6 | 1
21 | ТЕР13-03-002-10 Пр.Минстроя Краснояр.кр. от 12.11.10 №237-О | Огрунтовка металлических поверхностей за один раз грунтовкой 76,02 = 1 374,04 - 0,00143 x 9 248,21 - 0,02 x 57 601,19 - 0,00143 x 92 852,19 | 100 м2 окрашиваемой поверхности | 0,141875 (14,1875) / 100 | 76.02 | 49.6 | 18.35 | 0.11 | 11 | 7 | 3
Уд | 1. 113-0077 | Ксилол нефтяной марки А | т | 0,00143 0,0002 | 9248.21 |  |  |  | 1.85
Уд | 2. 113-0336 | Грунтовка ЭП-057 | т | 0,02 0,0028 | 57601.19 |  |  |  | 161.28
Уд | 3. 113-0366 | Отвердитель № 3 | т | 0,00143 0,0002 | 92852.19 |  |  |  | 18.57
22 | Прайс-лист | Грунтовка Цинотан 80мкм (расход - 390г/м2) | кг | 5,53 14,1875*0,39 | 105.85 |  |  |  | 585
23 | ТЕР13-03-004-10 Пр.Минстроя Краснояр.кр. от 12.11.10 №237-О | Окраска металлических огрунтованных поверхностей 61,91 = 2 052,04 - 0,0015 x 17 683,12 - 0,0005 x 79 629,25 - 0,04 x 48 094,91 | 100 м2 окрашиваемой поверхности | 0,141875 (14,1875) / 100 | 61.91 | 48.44 | 13.46 | 0.11 | 9 | 7 | 2
Уд | 1. 101-2467 | Растворитель марки Р-4 | т | 0,0015 0,0002 | 17683.12 |  |  |  | 3.54
Уд | 2. 113-0122 | Отвердитель № 1 | т | 0,0005 0,0001 | 79629.25 |  |  |  | 7.96
Уд | 3. 113-0284 | Эмаль эпоксидная ЭП-1236 | т | 0,04 0,0057 | 48094.91 |  |  |  | 274.14
24 | Прайс-лист | Покрытие Политон-УР 270мкм (расход - 680г/м2) | кг | 9,65 14,1875*0,68 | 100.24 |  |  |  | 967
Итого прямые затраты по смете в ценах 2001г. | [8 empty] | 1445988 | 41562 | 298537 | 19873
Накладные расходы | [8 empty] | 76713
Сметная прибыль | [8 empty] | 38023
Итоги по смете:
Скважины | [8 empty] | 1118818
Защита строительных конструкций и оборудования от коррозии | [8 empty] | 245218
Свайные работы | [8 empty] | 175876
Изготовление в построечных условиях материалов и полуфабрикатов, металлических и трубопроводных заготовок (Норматив СП необходимо указать при составлении сметы) | [8 empty] | 2119
Перевозка грузов автотранспортом | [8 empty] | 2367
Строительные металлические конструкции | [8 empty] | 16326
Итого | [8 empty] | 1560724
В том числе:
Материалы | [8 empty] | 1103522
Машины и механизмы | [8 empty] | 298537
ФОТ | [8 empty] | 61435
Накладные расходы | [8 empty] | 76713
Сметная прибыль | [8 empty] | 38023
ВСЕГО по смете | [8 empty] | 1560724
Материалы заказчика | [8 empty] | 616786