## ЛСР 13 граф
СОГЛАСОВАНО: | [8 empty] | УТВЕРЖДАЮ:
________________ | [8 empty] | ________________
" _____ " ________________ 2015 г. | [8 empty] | "______ " _______________2015 г.
(наименование стройки)
ЛОКАЛЬНЫЙ СМЕТНЫЙ РАСЧЕТ №
(локальная смета)
| на | 1.23. Свая 219х8 L=8000мм
(наименование работ и затрат, наименование объекта)
Основание:
|  | Сметная стоимость строительных работ _______________________________________________________________________________________________ |  | ___________________________4510,867 |  | тыс. руб.
|  | Средства на оплату труда _______________________________________________________________________________________________ |  | ___________________________157,641 |  | тыс. руб.
|  | Сметная трудоемкость _______________________________________________________________________________________________ |  | _______________________________________________________________________________________________10398,27 |  | чел.час
Составлен(а) в текущих (прогнозных) ценах по состоянию на ______________
№ пп | Обоснование | Наименование | Ед. изм. | Кол. | Стоимость единицы, руб. |  |  |  | Общая стоимость, руб.
[5 empty] | Всего | В том числе |  |  | Всего | В том числе
[6 empty] | Осн.З/п | Эк.Маш. | З/пМех |  | Осн.З/п | Эк.Маш. | З/пМех
1 | 2 | 3 | 4 | 5 | 6 | 7 | 8 | 9 | 10 | 11 | 12 | 13
Раздел 1. Свая 219х8 L=8000мм
1 | ТЕР04-01-037-04 Пр.Минстроя Краснояр.кр. от 12.11.10 №237-О | Шнековое бурение скважин станками типа ЛБУ-50 глубиной бурения до 10 м в грунтах группы 4 | 100 м бурения скважины | 33,36 (8-2) / 100 * 556 | 11459.77 | 947.59 | 7731.99 | 655.03 | 382298 | 31612 | 257939 | 21852
2 | ТСЦ-109-0175 | Долота трехшарошечные типа III 190.5 СЗ-ГВ | шт. | 37,7 | 28878 |  |  |  | 1088701
3 * | ТСЦ-103-0192 | Трубы стальные электросварные прямошовные со снятой фаской из стали марок БСт2кп-БСт4кп и БСт2пс-БСт4пс наружный диаметр 219 мм, толщина стенки 9 мм | м | 4448 8 * 556 | 365.88 |  |  |  | 1627434
4 | ТЕР13-06-002-01 Пр.Минстроя Краснояр.кр. от 12.11.10 №237-О | Очистка кварцевым песком сплошных наружных поверхностей | 1 м2 очищаемой поверхности | 3058,7228 5,5013 * 556 | 79.19 | 3.83 | 58.4 | 3.21 | 242220 | 11715 | 178629 | 9819
5 | ТЕР13-06-004-01 Пр.Минстроя Краснояр.кр. от 12.11.10 №237-О | Обеспыливание поверхности | 1 м2 обеспыливаемой поверхности | 3058,7228 | 1.35 | 0.98 | 0.37 |  | 4129 | 2998 | 1131
6 | ТЕР13-07-001-02 Пр.Минстроя Краснояр.кр. от 12.11.10 №237-О | Обезжиривание поверхностей аппаратов и трубопроводов диаметром до 500 мм уайт-спиритом | 100 м2 обезжириваемой поверхности | 30,587228 (3058,7228) / 100 | 641.79 | 91.34 | 4.98 | 0.11 | 19631 | 2794 | 152 | 3
7 | ТЕР13-03-002-10 Пр.Минстроя Краснояр.кр. от 12.11.10 №237-О | Огрунтовка металлических поверхностей за один раз грунтовкой 76,02 = 1 374,04 - 0,00143 x 9 248,21 - 0,02 x 57 601,19 - 0,00143 x 92 852,19 | 100 м2 окрашиваемой поверхности | 30,587228 (3058,7228) / 100 | 76.02 | 49.6 | 18.35 | 0.11 | 2325 | 1517 | 561 | 3
Уд | 1. 113-0077 | Ксилол нефтяной марки А | т | 0,00143 0,0437 | 9248.21 |  |  |  | 404.15
Уд | 2. 113-0336 | Грунтовка ЭП-057 | т | 0,02 0,6117 | 57601.19 |  |  |  | 35234.65
Уд | 3. 113-0366 | Отвердитель № 3 | т | 0,00143 0,0437 | 92852.19 |  |  |  | 4057.64
8 | Прайс-лист | Грунтовка Цинотан 80мкм (расход - 390г/м2) | кг | 1192,9 3058,7228*0,39 | 105.85 |  |  |  | 126268
9 | ТЕР13-03-004-10 Пр.Минстроя Краснояр.кр. от 12.11.10 №237-О | Окраска металлических огрунтованных поверхностей 61,91 = 2 052,04 - 0,0015 x 17 683,12 - 0,0005 x 79 629,25 - 0,04 x 48 094,91 | 100 м2 окрашиваемой поверхности | 30,587228 (3058,7228) / 100 | 61.91 | 48.44 | 13.46 | 0.11 | 1894 | 1482 | 412 | 3
Уд | 1. 101-2467 | Растворитель марки Р-4 | т | 0,0015 0,0459 | 17683.12 |  |  |  | 811.66
Уд | 2. 113-0122 | Отвердитель № 1 | т | 0,0005 0,0153 | 79629.25 |  |  |  | 1218.33
Уд | 3. 113-0284 | Эмаль эпоксидная ЭП-1236 | т | 0,04 1,223 | 48094.91 |  |  |  | 58820.07
10 | Прайс-лист | Покрытие Политон-УР 270мкм (расход - 680г/м2) | кг | 2079,93 3058,7228*0,68 | 100.24 |  |  |  | 208492
11 | ТЕР05-01-011-02 Пр.Минстроя Краснояр.кр. от 12.11.10 №237-О | Погружение дизель-молотом копровой установки на базе трактора стальных свай шпунтового ряда массой 1 м до 50 кг, длиной до 8 м в грунты группы 2 1 982,11 = 9 510,00 - 1,01 x 7 453,36 | 1 т свай | 185,4816 0,3336 * 556 | 1982.11 | 194.22 | 1732.43 | 86.57 | 367645 | 36024 | 321334 | 16057
Уд | 1. 101-1145 | Профили фасонные горячекатаные для шпунтовых свай Л4 и Л5 массой от 50 до 100 кг, сталь марки 16ХГ | т | 1,01 187,3 | 7453.36 |  |  |  | 1396014.33
12 | ТЕР27-10-007-01 Пр.Минстроя Краснояр.кр. от 12.11.10 №237-О | Приготовление смеси в установке, установленной в карьере, цементогрунтовой из несвязных грунтов 3 747,67 = 25 170,67 - 100 x 221,33 + 100 x 7,10 | 100 м3 смеси (в рыхлом состоянии) | 2,0096 (16,74672*10*1,2) / 100 | 3747.67 | 54.93 | 2375.28 | 206.5 | 7531 | 110 | 4773 | 415
Уд | 1. 407-0024 | Грунт песчаный, супесчаный | м3 | 100 201 | 221.33 |  |  |  | 44487.33
*, Д | 2. Цена Заказчика | Грунт песчаный, супесчаный | м3 | 100 201 | 7.1 |  |  |  | 1427.1
13 | 310-3007-1 | Перевозка грузов автомобилями-самосвалами грузоподъемностью 10 т работающих вне карьера: расстояние перевозки 7 км; нормативное время пробега 0,788 час; класс груза 1 | 1 т | 361,8 201*1,8 | 24.33 |  |  |  | 8803
14 | ТСЦ-101-1305 | Портландцемент общестроительного назначения бездобавочный, марки 400 | т | 26,0764 0,0469 * 556 | 1705.08 |  |  |  | 44462
15 | ТЕР04-04-003-02 Пр.Минстроя Краснояр.кр. от 12.11.10 №237-О | Засыпка в межтрубное пространство цементногрунтовой смеси 1 118,34 = 8 607,89 - 10,1 x 741,54 | 10 м3 засыпаемого материала | 16,74672 0,3012 / 10 * 556 | 1118.34 | 1118.34 |  |  | 18729 | 18729
Уд | 1. 408-0143 | Песок природный для строительных растворов средний, обогащенный | м3 | 10,1 169,1 | 741.54 |  |  |  | 125394.41
16 | ТЕР09-06-001-02 Пр.Минстроя Краснояр.кр. от 12.11.10 №237-О | Монтаж лотков, решеток, затворов из полосовой и тонколистовой стали | 1 т конструкций | 3,892 0,007 * 556 | 838.17 | 498.25 | 191.28 | 1.78 | 3262 | 1939 | 744 | 7
17 * | ТСЦ-201-0768 | Отдельные конструктивные элементы зданий и сооружений с преобладанием толстолистовой стали, средняя масса сборочной единицы до 0,5 т | т | 3,892 | 12625.15 |  |  |  | 49137
18 | ТЕР13-06-003-01 Пр.Минстроя Краснояр.кр. от 12.11.10 №237-О | Очистка поверхности щетками | 1 м2 очищаемой поверхности | 50,04 0,09 * 556 | 8.83 | 8.83 |  |  | 442 | 442
19 | ТЕР13-06-004-01 Пр.Минстроя Краснояр.кр. от 12.11.10 №237-О | Обеспыливание поверхности | 1 м2 обеспыливаемой поверхности | 50,04 | 1.35 | 0.98 | 0.37 |  | 68 | 49 | 19
20 | ТЕР13-07-002-02 Пр.Минстроя Краснояр.кр. от 12.11.10 №237-О | Обезжиривание поверхностей пластин | 100 м2 обезжириваемой поверхности | 0,5004 (50,04) / 100 | 611.56 | 44.77 | 4.98 | 0.11 | 306 | 22 | 2
21 | ТЕР13-03-002-10 Пр.Минстроя Краснояр.кр. от 12.11.10 №237-О | Огрунтовка металлических поверхностей за один раз грунтовкой 76,02 = 1 374,04 - 0,00143 x 9 248,21 - 0,02 x 57 601,19 - 0,00143 x 92 852,19 | 100 м2 окрашиваемой поверхности | 0,5004 (50,04) / 100 | 76.02 | 49.6 | 18.35 | 0.11 | 38 | 25 | 9
Уд | 1. 113-0077 | Ксилол нефтяной марки А | т | 0,00143 0,0007 | 9248.21 |  |  |  | 6.47
Уд | 2. 113-0336 | Грунтовка ЭП-057 | т | 0,02 0,01 | 57601.19 |  |  |  | 576.01
Уд | 3. 113-0366 | Отвердитель № 3 | т | 0,00143 0,0007 | 92852.19 |  |  |  | 65
25 | Прайс-лист | Грунтовка Цинотан 80мкм (расход - 390г/м2) | кг | 19,52 50,04*0,39 | 105.85 |  |  |  | 2066
23 | ТЕР13-03-004-10 Пр.Минстроя Краснояр.кр. от 12.11.10 №237-О | Окраска металлических огрунтованных поверхностей 61,91 = 2 052,04 - 0,0015 x 17 683,12 - 0,0005 x 79 629,25 - 0,04 x 48 094,91 | 100 м2 окрашиваемой поверхности | 0,5004 (50,04) / 100 | 61.91 | 48.44 | 13.46 | 0.11 | 31 | 24 | 7
Уд | 1. 101-2467 | Растворитель марки Р-4 | т | 0,0015 0,0008 | 17683.12 |  |  |  | 14.15
Уд | 2. 113-0122 | Отвердитель № 1 | т | 0,0005 0,0003 | 79629.25 |  |  |  | 23.89
Уд | 3. 113-0284 | Эмаль эпоксидная ЭП-1236 | т | 0,04 0,02 | 48094.91 |  |  |  | 961.9
26 | Прайс-лист | Покрытие Политон-УР 270мкм (расход - 680г/м2) | кг | 34,03 50,04*0,68 | 100.24 |  |  |  | 3411
Итого прямые затраты по смете в ценах 2001г. | [8 empty] | 4209323 | 109482 | 765712 | 48159
Накладные расходы | [8 empty] | 199780
Сметная прибыль | [8 empty] | 101764
Итоги по смете:
Скважины | [8 empty] | 3242777
Защита строительных конструкций и оборудования от коррозии | [8 empty] | 663535
Свайные работы | [8 empty] | 531894
Изготовление в построечных условиях материалов и полуфабрикатов, металлических и трубопроводных заготовок (Норматив СП необходимо указать при составлении сметы) | [8 empty] | 7878
Перевозка грузов автотранспортом | [8 empty] | 8803
Строительные металлические конструкции | [8 empty] | 55980
Итого | [8 empty] | 4510867
В том числе:
Материалы | [8 empty] | 3325326
Машины и механизмы | [8 empty] | 765712
ФОТ | [8 empty] | 157641
Накладные расходы | [8 empty] | 199780
Сметная прибыль | [8 empty] | 101764
ВСЕГО по смете | [8 empty] | 4510867
Материалы заказчика | [8 empty] | 1677998