## Спецификация
Приложение 3.1 к ДОГОВОРУ № ___ от ___
Технические требования для буровой установки грузоподъемностью не менее 320 метрических тонн | [8 empty] | Требуется | Да | Установка для кустового бурения | Дизельный
[9 empty] | Не требуется | Нет | Стационарная буровая установка | Дизель-электрический
[9 empty] | Требуется информация |  | Мобильная буровая установка | Дизель-гидравлический
ЗАПОЛНЯЕТСЯ ЗАКАЗЧИКОМ |  |  |  |  | ЗАПОЛНЯЕТСЯ ПРЕТЕНДЕНТОМ |  |  |  | Предпочтительно |  |  | Электрический
| СПЕЦИФИКАЦИЯ | ЕДИНИЦЫ ИЗМЕРЕНИЯ | ОСОБЫЕ ТРЕБОВАНИЯ КОМПАНИИ |  | СООТВЕТСТВИЕ ТРЕБОВАНИЯМ КОМПАНИИ |  | КОМЕНТАРИИ
[5 empty] | ДА / НЕТ | ТЕХНИЧЕСКИЕ ПАРАМЕТРЫ / ОПИСАНИЕ
1 | 2 | 3 | 4 | 5 | 6 | 7 | 8
РАЗДЕЛ А: Общая информация по буровой установке
A01 | Классификация |  | Установка для кустового бурения |  |  |  |  | 0
A02 | Подрядчик |  | Требуется |  |  |  |  | 0
A03 | Наименование установки |  | Требуется |  |  |  |  | 0
A04 | Тип Установки/Модель |  | Требуется |  |  |  |  | 0
A05 | Год выпуска |  | Требуется информация |  |  |  |  | 0
A06 | Производитель |  | Требуется информация |  |  |  |  | 0
A07 | Допускаемая нагрузка на крюке | т | Требуется | не менее 320 |  |  |  | 0
A08 | Мощность | л.с. | Требуется | 1100 |  |  |  | 0
A09 | Номинальная глубина бурения | м | Требуется | 5000 |  |  |  | 0
A10 | Емкость подсвечника для бурового инструмента | м | Требуется | Не менее 6000 м
A11 | Дата проведения экспертизы промышленной безопасности |  | Требуется информация |  |  |  |  | 0
A12 | Конфигурация компонентов БУ является модульной, что обеспечивает высокую скорость переезда |  | Требуется информация |  |  |  |  | 0
A13 | Все электрические и трубные соединения между модулями являются быстроразъемными |  | Предпочтительно |  |  |  |  | 0
A14 | Вес наиболее габаритного узла БУ | т | Требуется информация |  |  |  |  | 0
A15 | Количество партий груза на грузовую автомашину | шт | Требуется информация |  |  |  |  | 0
A16 | Конструкция БУ предусматривает транспортировку вертолетным транспортом |  | Требуется информация |  |  |  |  | 0
A17 | Передвижка БУ в вертикальном положении одним блоком возможна |  | Требуется информация |  |  |  |  | 0
A18 | Передвижка БУ без выброса бурового инструмента возможна |  | Требуется информация |  |  |  |  | 0
A19 | Все оборудование может эксплуатироваться в следующем температурном режиме: -50°С до +45°C | °C | Требуется |  |  |  |  | 0
A20 | Система профилактического обслуживания внедрена |  | Требуется |  |  |  |  | 0
A21 | Название системы |  | Требуется информация |  |  |  |  | 0
A22 | Текущее место размещения БУ (ближайший город, область, страна) |  | Требуется информация |  |  |  |  | 0
A23 | Тип грунта для установки БУ (песок, дорожные, плиты, итд.) |  | Требуется информация |  |  |  |  | 0
0
РАЗДЕЛ B: Источник энергии
B01 | Тип привода |  | Требуется | Электрический |  |  |  | 0
B02 | Силовая установка БУ (Дизельный привод) |  | Требуется информация |  |  |  |  | 0
B02.1 | Количество двигателей |  | Требуется информация |  |  |  |  | 0
B02.2 | Производитель |  | Требуется информация |  |  |  |  | 0
B02.3 | Модель |  | Требуется информация |  |  |  |  | 0
B02.4 | Номер |  | Требуется информация |  |  |  |  | 0
B02.5 | Год выпуска |  | Требуется информация |  |  |  |  | 0
B02.6 | Номинальная мощность | кВт | Требуется информация |  |  |  |  | 0
B02.7 | Суммарная наработка с начала эксплуатации | часы | Требуется информация |  |  |  |  | 0
B02.8 | Холодный пуск возможен |  | Требуется информация |  |  |  |  | 0
B02.9 | Выхлопная система оборудована искрогасителями |  | Требуется информация |  |  |  |  | 0
B03 | Генератор тока |  | Требуется |  |  |  |  | 0
B03.1 | Количество генераторов |  | Требуется | 4 комплекта генераторов |  |  |  | 0
B03.2 | Производитель |  | Требуется информация |  |  |  |  | 0
B03.3 | Модель |  | Требуется информация |  |  |  |  | 0
B03.4 | Номер |  | Требуется информация |  |  |  |  | 0
B03.5 | Год выпуска |  | Требуется информация |  |  |  |  | 0
B03.6 | Номинальная мощность | кВт | Требуется | Свыше 1000 кВт |  |  |  | 0
B03.7 | Тип генератора (переменного тока/постоянного тока) |  | Требуется | Переменного тока |  |  |  | 0
B04 | Резервный генератор |  | Требуется |  |  |  |  | 0
B04.1 | Производитель |  | Требуется информация |  |  |  |  | 0
B04.2 | Модель |  | Требуется информация |  |  |  |  | 0
B04.3 | Номер |  | Требуется информация |  |  |  |  | 0
B04.4 | Год выпуска |  | Требуется информация |  |  |  |  | 0
B04.5 | Номинальная мощность |  | Требуется информация | Свыше 300 кВт, 400 В, 50 Гц |  |  |  | 0
B05 | Аварийный привод |  | Требуется |  |  |  |  | 0
B05.1 | Производитель |  | Требуется информация |  |  |  |  | 0
B05.2 | Модель |  | Требуется информация |  |  |  |  | 0
B05.3 | Номер |  | Требуется информация |  |  |  |  | 0
B05.4 | Год выпуска |  | Требуется информация |  |  |  |  | 0
B05.5 | Номинальная мощность | кВт | Требуется информация | Свыше 200 кВт - 2 шт. |  |  |  | 0
B05.6 | Холодный пуск возможен |  | Требуется |  |  |  |  | 0
B05.7 | Выхлопная система оборудована искрогасителями |  | Требуется |  |  |  |  | 0
B06 | Трансформатор с высоковольтного ЛЭП (модель) |  | Требуется информация |  |  |  |  | 0
B07 | Трансформатор с низковольтного ЛЭП (модель) |  | Требуется информация |  |  |  |  | 0
B08 | Высоковольтный разъединитель (тип) |  | Требуется информация |  |  |  |  | 0
B09 | Фильтро - компенсирующее устройство (устройство для компенсации реактивной мощности) |  | Требуется | 1 |  |  |  | 0
B09.1 | Производитель |  | Требуется информация |  |  |  |  | 0
B09.2 | Модель |  | Требуется информация |  |  |  |  | 0
B09.3 | Номер |  | Требуется информация |  |  |  |  | 0
B09.4 | Год выпуска |  | Требуется информация |  |  |  |  | 0
B10 | Система рекуперации |  | Требуется информация |  |  |  |  | 0
B10.1 | Производитель и тип |  | Требуется информация |  |  |  |  | 0
B11 | Помещение управления приводом |  | Требуется |  |  |  |  | 0
B11.1 | Производитель |  | Требуется информация |  |  |  |  | 0
B11.2 | Модель |  | Требуется информация |  |  |  |  | 0
B11.3 | Год выпуска |  | Требуется информация |  |  |  |  | 0
B11.4 | Тип (привод постоянного тока с выпрямителем или частотно-регулируемый привод переменного тока) |  | Требуется информация |  |  |  |  | 0
B11.5 | Количество выпрямителей | шт | Требуется информация |  |  |  |  | 0
B11.6 | Мощность выпрямителей | кВт | Требуется информация |  |  |  |  | 0
B11.7 | Номинальное напряжение | В | Требуется информация |  |  |  |  | 0
B11.8 | Рабочая частота тока | Гц | Требуется информация |  |  |  |  | 0
B12 | Параллельная работа генераторов возможна в постоянном режиме |  | Требуется |  |  |  |  | 0
0
РАЗДЕЛ C: Подъемное оборудование
C01 | Вышка / Мачта |  | Требуется | ВМА-45/320 |  |  |  | 0
C01.1 | Производитель и модель |  | Требуется информация |  |  |  |  | 0
C01.2 | Модель |  | Требуется информация |  |  |  |  | 0
C01.3 | Год выпуска |  | Требуется информация |  |  |  |  | 0
C01.4 | Высота вышки , мачты | м | Требуется | 45 |  |  |  | 0
C01.5 | Нагрузка на крюке | т | Требуется | 335 |  |  |  | 0
C01.6 | Возможность установки ВСП |  | Требуется | да |  |  |  | 0
C01.7 | Система автоматизации спуско-подъемных операций (АСП) |  | Не требуется |  |  |  |  | 0
C02 | Лебедка |  | Требуется | ЛБУ-1100-ЭТ-3 |  |  |  | 0
C02.1 | Производитель и модель |  | Требуется информация |  |  |  |  | 0
C02.2 | Модель |  | Требуется информация |  |  |  |  | 0
C02.3 | Год выпуска |  | Требуется информация |  |  |  |  | 0
C02.4 | Тип привода |  | Требуется | электрический |  |  |  | 0
C02.5 | Максимальная грузоподъёмность | т | Требуется | 320 |  |  |  | 0
C02.6 | Расчетная мощность на входном валу | кВт | Требуется | 1100 |  |  |  | 0
C02.7 | Наличие вспомогательного тормоза |  | Требуется | да |  |  |  | 0
C03 | Талевый блок / Крюкблок |  | Требуется | УКБ-6х325 |  |  |  | 0
C03.1 | Производитель |  | Требуется информация |  |  |  |  | 0
C03.2 | Модель |  | Требуется информация |  |  |  |  | 0
C03.3 | Допускаемая нагрузка на крюкоблок | т | Требуется | 320 |  |  |  | 0
C04 | Подвышечное основание |  | Требуется | БУ эшелонного типа |  |  |  | 0
C04.1 | Производитель и тип |  | Требуется информация |  |  |  |  | 0
C04.2 | Тип |  | Требуется информация |  |  |  |  | 0
C04.3 | Год выпуска |  | Требуется информация |  |  |  |  | 0
C04.4 | Общая номинальная нагрузка | т | Требуется | 500 |  |  |  | 0
C04.5 | Высота до подроторной балки | м | Требуется | 8 |  |  |  | 0
C04.6 | Емкость подсвечника для бурильных труб | шт | Требуется информация |  |  |  |  | 0
C04.7 | Подсвечник обогреваемый |  | Требуется | да |  |  |  | 0
0
РАЗДЕЛ D: Оборудование ротора
D01 | Ротор |  | Требуется | Р-700 |  |  |  | 0
D01.1 | Производитель |  | Требуется информация |  |  |  |  | 0
D01.2 | Модель |  | Требуется информация |  |  |  |  | 0
D01.3 | Диаметр проходного отверстия | мм | Требуется | 700 |  |  |  | 0
D01.4 | Допускаемая статическая нагрузка на стол ротора | т | Требуется | 500 |  |  |  | 0
D01.5 | Расчетная мощность привода | кВт | Требуется | 630 |  |  |  | 0
D01.6 | Максимальный крутящий момент на столе ротора | кНм | Требуется | 60 |  |  |  | 0
D01.7 | Диапазон скорости вращения бурового инструмента (мин.,мах) | об/мин | Требуется | 0-200 |  |  |  | 0
D01.8 | Наличие системы плавного регулирования скорости вращения ротора |  | Требуется | да |  |  |  | 0
D02 | Верхний привод |  | Требуется | да |  |  |  | 0
D02.1 | Производитель |  | Требуется информация |  |  |  |  | 0
D02.2 | Модель |  | Требуется информация |  |  |  |  | 0
D02.3 | Грузоподъемность | т | Требуется | 270 |  |  |  | 0
D02.4 | Мощность электродвигателя | кВт | Требуется | 520 |  |  |  | 0
D02.5 | Крутящий момент раскрепления | кНм | Требуется | 40.7 |  |  |  | 0
D02.6 | Вращающий момент (непрерывный) | кНм | Требуется | 33.2 |  |  |  | 0
D02.8 | Диапазон скорости вращения бурового инструмента (мин.,мах) | об/мин | Требуется | 0-200 |  |  |  | 0
D02.9 | Максимальное давление нагнетания прокачиваемой жидкости (бурового раствора) | МПа | Требуется | 34 |  |  |  | 0
D02.10 | Верхний привод имеет функцию спуска обсадной колонны |  | Требуется | да |  |  |  | 0
D02.11 | Наличие устройства для проведения ГИС на кабеле через верхний привод |  | Предпочтительно |  |  |  |  | 0
D03 | Силовой вертлюг |  | Не требуется |  |  |  |  | 0
D03.1 | Производитель |  | Не требуется |  |  |  |  | 0
D03.2 | Модель |  | Не требуется |  |  |  |  | 0
D03.3 | Вращающий момент (непрерывный) | кНм | Не требуется |  |  |  |  | 0
D03.4 | Номинальная грузоподъёмность | мт | Не требуется |  |  |  |  | 0
D03.5 | Максимальное давление нагнетания прокачиваемой жидкости (бурового раствора) | МПа | Не требуется |  |  |  |  | 0
D03.6 | Диапазон скорости вращения бурового инструмента (мин.,мах) | об/мин | Не требуется |  |  |  |  | 0
D03.7 | Наличие шурфа под ведущую трубу |  | Не требуется |  |  |  |  | 0
D03.8 | Верхний шаровой кран |  | Не требуется |  |  |  |  | 0
D03.9 | Система переводника ведущей трубы (для использования как вертлюга) |  | Не требуется |  |  |  |  | 0
D04 | Вертлюг |  | Требуется | да (резервный, возможно 1 на несколько БУ) |  |  |  | 0
D04.1 | Производитель |  | Требуется информация |  |  |  |  | 0
D04.2 | Модель |  | Требуется информация |  |  |  |  | 0
D04.3 | Грузоподъемность | т | Требуется | 320 |  |  |  | 0
D04.4 | Максимальное рабочее давление (атм) | МПа | Требуется | 40 |  |  |  | 0
D04.5 | Максимальная частота вращения | об/мин | Требуется | 200 |  |  |  | 0
D04.6 | Вертлюг оборудован промывочной трубой с быстроразъемным соединением |  | Предпочтительно |  |  |  |  | 0
D05 | Ведущая труба |  | Требуется | ВБТ 140, ВБТ 108 |  |  |  | 0
D05.1 | Наличие ведущей трубы на месте проведения работ на случай выхода из строя верхнего привода |  | Требуется | да |  |  |  | 0
D05.2 | Вращатель ведущей трубы |  | Не требуется |  |  |  |  | 0
D05.3 | Верхний шаровой кран |  | Требуется | да |  |  |  | 0
D05.4 | Укажите время (ч), необходимое для перевода БУ на бурение при помощи квадрата в случае отказа верхнего привода |  | Требуется информация |  |  |  |  | 0
D05.5 | Тип вкладыша под ведущую трубу (роликовый или стандартный) |  | Требуется | стандартный |  |  |  | 0
D05.6 | БУ оборудована шурфом под ведущую трубу |  | Предпочтительно |  |  |  |  | 0
D05.7 | БУ оборудована шурфом под однотрубку для наращивания при бурении ведущей трубой |  | Не требуется |  |  |  |  | 0
0
РАЗДЕЛ E: Системы насосов
E01 | Буровые насосы |  | Требуется |  |  |  |  | 0
E01.1 | Требуемое количество буровых насосов | шт | Требуется | не менее 2 |  |  |  | 0
E01.2 | Производитель |  | Требуется информация |  |  |  |  | 0
E01.3 | Модель |  | Требуется информация |  |  |  |  | 0
E01.4 | Год выпуска |  | Требуется информация |  |  |  |  | 0
E01.5 | Тип |  | Требуется | триплексные |  |  |  | 0
E01.6 | Тип силового привода |  | Требуется информация |  |  |  |  | 0
E01.7 | Максимальная входная мощность насоса | кВт | Требуется | 1180 |  |  |  | 0
E01.8 | Возможность регулирования скорости |  | Требуется | да |  |  |  | 0
E01.9 | Максимальное рабочее давление | МПа | Требуется | 32 |  |  |  | 0
E01.10 | Максимальная производительность одного насоса | л/с | Требуется | 46 |  |  |  | 0
E01.11 | Предохранительный клапан (один на насос) |  | Требуется | да |  |  |  | 0
E01.12 | Фильтр на всасывающей и выкидной линиях |  | Требуется | да |  |  |  | 0
E01.13 | Возможность одновременной работы буровых насосов |  | Требуется | да |  |  |  | 0
E01.14 | Наличие кран балки (консольного крана) для ремонта насоса |  | Требуется | да |  |  |  | 0
E02 | Манифольд буровых насосов |  | Требуется |  |  |  |  | 0
E02.1 | Рабочее давление | МПа | Требуется | 32 |  |  |  | 0
E02.2 | Наличие компенсаторов, обеспечивающих степень неравномерности давления | % | Требуется | не более 5% |  |  |  | 0
E02.3 | Наличие резервного манифольда и стояка |  | Требуется |  |  |  |  | 0
E03 | Буровой рукав |  | Требуется |  |  |  |  | 0
E03.1 | Марка производителя |  | Требуется информация |  |  |  |  | 0
E03.2 | Тип |  | Требуется информация |  |  |  |  | 0
E03.3 | Рабочее давление | МПа | Требуется | 35 |  |  |  | 0
E03.4 | Наличие предохранительного зажима |  | Требуется |  |  |  |  | 0
E03.5 | Наличие запасного рукава |  | Требуется |  |  |  |  | 0
E04 | Тампонажная линия |  | Требуется |  |  |  |  | 0
E04.1 | Возможность подачи жидкости в заливочную технику для цементирования |  | Требуется | да |  |  |  | 0
E04.2 | Специальное оборудование тампонажной линии (например камера пробоотборника и т.д.) |  | Требуется |  |  |  |  | 0
E04.3 | Максимальное рабочее давление специального оборудования | МПа | Требуется | 40 |  |  |  | 0
E04.4 | Укороченный стояк для выполнения работ по цементированию с расхаживанием |  | Требуется |  |  |  |  | 0
E04.5 | Наличие тампонажной линии для соединения оборудования СЕРВИСНОЙ КОМПАНИИ с цементировочной головкой. |  | Требуется |  |  |  |  | 0
E05 | Линия подачи воды низкого давления |  | Требуется |  |  |  |  | 0
E05.1 | Количество линий |  | Требуется | 2 |  |  |  | 0
E05.2 | Рабочее давление | МПа | Требуется информация |  |  |  |  | 0
E05.3 | Возможность подключения тампонажного флота к линии подачи воды низкого давления |  | Требуется | да |  |  |  | 0
0
РАЗДЕЛ F: Циркуляционная система низкого давления
F01 | Смесительная воронка |  | Требуется |  |  |  |  | 0
F01.1 | Требуемое количество | шт | Требуется | 2 |  |  |  | 0
F01.2 | Пропускная способность смесительной воронки | л/с | Требуется | не менее 30 л/с каждая |  |  |  | 0
F01.3 | Тип перемешивателя смесительной воронки |  | Требуется | Гидравлический |  |  |  | 0
F01.4 | Отдельный центробежный насос |  | Требуется |  |  |  |  | 0
F01.5 | Система обвязки позволяет независимое использование двух воронок одновременно (например обработка рабочего объёма бурового раствора и приготовление нового) |  | Требуется |  |  |  |  | 0
F02 | Ёмкость для смешения опасных химикатов |  | Требуется |  |  |  |  | 0
F03 | Растарка химикатов в крупной таре (мешки весом 1,5 т) на БУ |  | Требуется |  |  |  |  | 0
F04 | Схема обвязки циркуляционной системы позволяет производить обработку бурового раствора в любой из емкосткей, кроме ЦСГО. |  | Требуется |  |  |  |  | 0
F05 | Наличие байпасной линии для возможности забора бурового раствора с устья скважины и подачи его на всос буровых насосов в обход рабочих емкостей |  | Требуется информация |  |  |  |  | 0
F06 | Возможна изоляция каждого резервуара |  | Требуется |  |  |  |  | 0
F07 | Общий рабочий объем | м³ | Требуется | 160 |  |  |  | 0
F08 | Общий резервный объем | м³ | Требуется | 80 |  |  |  | 0
F09 | Объём используемых активных емкостей | м³ | Требуется | 45-60 м³ (две активные емкости) |  |  |  | 0
F10 | Количество перемешивателей | шт | Требуется | 12 |  |  |  | 0
F10.1 | Тип перемешивателя в рабочих емкостях |  | Требуется | Лопастной
F11 | Емкость для обработки бурового раствора |  | Требуется | да |  |  |  | 0
F11.1 | Объем | м³ | Требуется | 20 |  |  |  | 0
F11.2 | Количество перемешивателей | шт | Требуется | 2 |  |  |  | 0
F11.3 | Возможность забора раствора буровым насосом из каждой отдельной части емкости |  | Требуется | да |  |  |  | 0
F11.4 | Вентеляция пренудительная ЦСГО |  | Требуется | да
F11.5 | Гидравлический диспергатордля для создания стаб. эмульсии | 3 | Требуется | да
F11 | Емкость для приготовления тяжёлых (вязких) пачек |  | Требуется | да |  |  |  | 0
F11.1 | Объем | м³ | Требуется | 15 |  |  |  | 0
F11.2 | Количество перемешивателей | шт | Требуется | 2 |  |  |  | 0
F12 | Блок дополнительных емкостей | шт | Требуется | да |  |  |  | 0
F12.1 | Объем | м³ | Требуется | не менее 300 м³ |  |  |  | 0
F12.2 | Наличие нижних люков (для чистки ёмкости) |  | Требуется |  |  |  |  | 0
F13 | Доливная емкость (пренудительный долив) |  | Требуется | не менее 10 м3 - 1 шт. с градуировкой не более 0,25 м3 |  |  |  | 0
F13.1 | Наличие собственного подающего насоса |  | Предпочтительно |  |  |  |  | 0
F13.2 | Ультразвуковой датчик контроля уровня |  | Требуется |  |  |  |  | 0
F13.3 | Показатели индикатора должны быть хорошо видны с рабочего места бурильщика |  | Требуется |  |  |  |  | 0
F13.4 | Производство долива скважины самотёком из емкости |  | Предпочтительно |  |  |  |  | 0
0
РАЗДЕЛ G: Оборудование для очистки бурового раствора
G01 | Вибросито первичной очистки |  | Требуется |  |  |  |  | 0
G01.1 | Требуемое количество | шт | Требуется | Три линейных вибросита должны быть смонтированны на одной емкости ЦСГО. |  |  |  | 0
G01.2 | Производитель |  | Требуется информация |  |  |  |  | 0
G01.3 | Mодель |  | Требуется информация |  |  |  |  | 0
G01.4 | Тип вибрационного движения |  | Требуется | Линейное или сбалансированное элиптическое |  |  |  | 0
G01.5 | Сила G |  | Требуется | При линейном движении - сила G не менее - 6 При сбалансированном эллиптическом движении - сила G не менее - 5 |  |  |  | 0
G01.6 | Площадь сетки вибросита | м² | Требуется | не менее 2.5 м² |  |  |  | 0
G02 | Сито-гидроциклонная установка (осушающее вибросито, иллоотделитель, пескоотделитель) |  | Требуется |  |  |  |  | 0
G02.1 | Осушаюшее вибросито (Отдельно стоящее вибросито предназначенное для осушения пульпы поступающей с гидроциклонов) |  | Требуется | Технические требования анологичны устьевым виброситам с возможностью установки сеток от 325 до 400 Меш |  |  |  | 0
G02.2 | Пескоотделитель |  | Требуется |  |  |  |  | 0
G02.2.1 | Производитель |  | Требуется информация |  |  |  |  | 0
G02.2.2 | Модель |  | Требуется информация |  |  |  |  | 0
G02.2.3 | Диаметр гидроциклона | дюймы (мм) | Требуется | 10-12 дюймов (254-304 мм) |  |  |  | 0
G02.2.4 | Точка отсечки | микроны | Требуется | 40-60 микрон |  |  |  | 0
G02.2.5 | Пескоотделитель обеспечивает пропускную способность 130-150% максимально возможного расхода бурового раствора. |  | Требуется |  |  |  |  | 0
G02.2.6 | Приемный коллектор подающей линии пескоотделителя оборудован манометром для контроля давления в приемном коллекторе |  | Требуется |  |  |  |  | 0
G02.2.7 | Наличие собственного подающего насоса |  | Требуется |  |  |  |  | 0
G02.3 | Илоотделитель |  | Требуется |  |  |  |  | 0
G02.3.1 | Производитель |  | Требуется информация |  |  |  |  | 0
G02.3.2 | Модель |  | Требуется информация |  |  |  |  | 0
G02.3.3 | Диаметр гидроциклона | дюймы (мм) | Требуется | 3-4 дюйма (76-102 мм) |  |  |  | 0
G02.3.4 | Точка отсечки | микроны | Требуется | 15-25 микрон |  |  |  | 0
G02.3.5 | Илоотделитель обеспечивает пропускную способность 130-150% максимально возможного расхода бурового раствора |  | Требуется |  |  |  |  | 0
G02.3.6 | Приемный коллектор подающей линии илоотделителя оборудован манометром для контроля давления в приемном коллекторе |  | Требуется |  |  |  |  | 0
G02.3.7 | Наличие собственного подающего насоса |  | Требуется |  |  |  |  | 0
G03 | Комплект центрифуг |  | Требуется | Не менее 2 шт. Общая пропускная способность всех центрифуг задействованных в очистке бурового раствора должна быть не менее 15% максимальной подачи буровых насосов 50 л/с. |  |  |  | 0
G03.1 | Производитель |  | Требуется информация |  |  |  |  | 0
G03.2 | Модель |  | Требуется информация |  |  |  |  | 0
G03.3 | Общая пропускная способность всех центрифуг, задействованных в очистке бурового раствора | % | Требуется | не менее 15% максимальной подачи буровых насосов 50 л/с. |  |  |  | 0
G03.4 | Максимальная скорость вращения | мин¹־ | Требуется | не менее 3000 мин¹־ |  |  |  | 0
G03.5 | Минимальная скорость вращения | мин¹־ | Требуется | не менее 2000 мин¹־ |  |  |  | 0
G03.6 | Развиваемая G-сила (фактор разделения) |  | Требуется | не менее 2100 |  |  |  | 0
G03.7 | Точка отсечки (микрон) | микроны | Требуется | 8 микрон |  |  |  | 0
G03.8 | Наличие собственного подающего насоса с релируемой подачей | м³/час | Требуется | Регулируемая подача от 5 до 25 м³/час |  |  |  | 0
G04 | Газосепаратор бурового раствора (атмосферный) |  | Требуется |  |  |  |  | 0
G04.1 | Размер газового отвода | дюймы (мм) | Требуется | не менее 8 дюймов (203.2 мм) |  |  |  | 0
G04.2 | Размер отвода бурового раствора | дюймы (мм) | Требуется | не менее 8 дюймов (203.2 мм) |  |  |  | 0
G05 | Вакуумный дегазатор |  | Требуется |  |  |  |  | 0
G05.1 | Производительность | м³/час | Требуется |  |  |  |  | 0
G05.2 | Наличие собственного подающего насоса |  | Требуется |  |  |  |  | 0
G06 | Оборудование для тестирования бурового раствора |  | Требуется |  |  |  |  | 0
G08 | Система выноса шлама |  | Требуется | Требуется шнек. Длинна не менее 26 метров от оси скважины. Прямое сваливание в амбар исключено. |  |  |  | 0
0
РАЗДЕЛ H: Вспомогательное буровое оборудование, инструменты и элементы малой механизации
Н01 | Воздушные компрессоры |  | Требуется |  |  |  |  | 0
H01.1 | Требуемое количество компрессоров |  | Требуется | два |  |  |  | 0
H01.2 | Производитель |  | Требуется информация |  |  |  |  | 0
H01.3 | Модель |  | Требуется информация |  |  |  |  | 0
H01.4 | Рабочее давление | МПа | Требуется | 0,8-1,2 МПа |  |  |  | 0
H01.5 | Производительность | м³/мин | Требуется | минимум 6 м³/мин |  |  |  | 0
H01.6 | Мощность силового привода | кВт | Требуется |  |  |  |  | 0
H01.7 | Тип компрессора (поршневой или винтовой) |  | Требуется | Винтовой |  |  |  | 0
H01.8 | Наличие воздухоосушителя |  | Требуется |  |  |  |  | 0
H01.9 | Наличие воздухосборника (ресивер) |  | Требуется |  |  |  |  | 0
H02 | Станция для проведения канатных работ на скважине |  | Не требуется |  |  |  |  | 0
H02.1 | Диаметр кабеля | мм | Не требуется |  |  |  |  | 0
H02.2 | Минимальная длина кабеля | м | Не требуется |  |  |  |  | 0
H03 | Установка тартального каната |  | Не требуется |  |  |  |  | 0
H03.1 | Диаметр тартального каната | мм | Не требуется |  |  |  |  | 0
H03.2 | Длина тартального каната | м | Не требуется |  |  |  |  | 0
H03.3 | Тип соединительного элемента головки тартального каната |  | Не требуется |  |  |  |  | 0
H04 | Ручной инструмент |  | Требуется | Количество инструмента должно быть достаточным для предложенного вида работ. Ручной инструмент должен включать два (2) пневмоударных ключа и один (1) ключ с гидравлическим докреплением, которые должны подходить ко всем блокам оборудования ПВО ПОДРЯДЧИКА и соединениям штуцерного манифольда. Полный комплект ручного обмедненного оборудования должен быть предоставлен каждой бригаде |  |  |  | 0
H04.1 | Пневмоударный ключ (подходит ко всем блокам оборудованиям ПВО) |  | Требуется |  |  |  |  | 0
H04.2 | Ключ с гидравлическим докреплением (подходит ко всем блокам оборудованиям ПВО) |  | Требуется |  |  |  |  | 0
H05 | Элементы малой механизации |  | Требуется |  |  |  |  | 0
Н05.1 | Приспособление для стягивания втулочно-роликовых цепей. |  | Требуется |  |  |  |  | 0
Н05.2 | Приспособление для направления талевого каната (Устройство для корректной намотки талевого каната на барабан лебёдки). |  | Требуется |  |  |  |  | 0
Н05.3 | Приспособление для крепления мертвого конца каната (устройство для крепления неподвижной ветки талевого каната). |  | Требуется |  |  |  |  | 0
Н05.4 | Приспособление для выемки седел клапанов грязевых насосов. |  | Требуется |  |  |  |  | 0
Н05.5 | Приспособление для выемки сальниковых коробок буровых насосов. |  | Требуется |  |  |  |  | 0
Н05.6 | Приспособление для перемещения кислородных и ацителеновых балонов. |  | Требуется |  |  |  |  | 0
Н05.7 | Противораскатные стойки. |  | Требуется |  |  |  |  | 0
Н05.8 | Приспособление для безопасного бурения шурфа. |  | Требуется |  |  |  |  | 0
Н05.9 | Приспособление для рубки канатов. |  | Требуется |  |  |  |  | 0
Н05.10 | Вилка для захвата вкладышей ротора. |  | Требуется |  |  |  |  | 0
Н05.11 | Переносной низковольтный светильник 12В. |  | Требуется |  |  |  |  | 0
Н05.12 | Пусковая задвижка с дистанционным управлением |  | Требуется |  |  |  |  | 0
Н05.13 | Средства малой механизации для перемещения превенторного оборудования. Указать грузоподъёмность | тонны | Требуется |  |  |  |  | 0
Н05.14 | Наличие временных полатей буровой вышки для спуска обсадных колонн |  | Предпочтительно |  |  |  |  | 0
Н05.15 | Шахтный (шламовый) насос | шт | Требуется | Три (3) штуки оборудованные фильтром на всасе. Производительность 350 м³/час каждый. |  |  |  | 0
Н05.16 | Оборудование для крепления ролика ГИС на полу буровой |  | Требуется |  |  |  |  | 0
Н05.17 | Устройство для проведения ГИС через БТ |  | Требуется |  |  |  |  | 0
Н05.18 | Имеется ли трубный фильтр (устанавливается под квадратом) |  | Требуется |  |  |  |  | 0
Н05.19 | Наличие световых мачт для круглосуточного проведения ВМР |  | Требуется |  |  |  |  | 0
Н05.20 | Рабочий офис бурильшика |  | Требуется |  |  |  |  | 0
Н05.21 | Мастерская буровой установки |  | Требуется |  |  |  |  | 0
Н05.22 | Мостки для труб |  | Требуется |  |  |  |  | 0
0
РАЗДЕЛ I: Превентор и оборудование ПВО
I01 | Дивертор-Устьевой герметизатор |  | Не требуется |  |  |  |  | 0
I01.1 | Производитель |  | Не требуется |  |  |  |  | 0
I01.2 | Тип |  | Не требуется |  |  |  |  | 0
I01.3 | Проходной диаметр | мм | Не требуется |  |  |  |  | 0
I01.4 | Дипазон герметизируемых диаметров | мм | Не требуется |  |  |  |  | 0
I01.5 | Расчетное рабочее давление | МПа | Не требуется |  |  |  |  | 0
I01.6 | Типоразмер верхнего и нижнего фланцев |  | Не требуется |  |  |  |  | 0
I02 | Универсальный превентор |  | Требуется | ПУГ - 350х35 |  |  |  | 0
I02.1 | Производитель |  | Требуется информация |  |  |  |  | 0
I02.2 | Тип |  | Требуется информация |  |  |  |  | 0
I02.3 | Номинальный размер | мм | Требуется | 350 |  |  |  | 0
I02.5 | Расчетное рабочее давление | МПа | Требуется | 35 |  |  |  | 0
I02.6 | Типоразмер верхнего и нижнего фланцев |  | Требуется информация |  |  |  |  | 0
I03 | Плашечный превентор - одинарные плашки |  | Требуется | ППГ-350x35 |  |  |  | 0
I03.1 | Количество |  | Требуется | 2 |  |  |  | 0
I03.2 | Производитель |  | Требуется информация |  |  |  |  | 0
I03.3 | Тип |  | Требуется информация |  |  |  |  | 0
I03.4 | Номинальный размер | мм | Требуется | 350 |  |  |  | 0
I03.5 | Расчетное рабочее давление | МПа | Требуется | 35 |  |  |  | 0
I03.6 | Типоразмер верхнего и нижнего фланцев |  | Требуется информация |  |  |  |  | 0
I03.7 | Наличие плашек для всех типоразмеров используемых БТ |  | Требуется |  |  |  |  | 0
I03.8 | Наличие плашек для эксплуатационной ОК |  | Требуется |  |  |  |  | 0
I03.9 | Наличие универсальных плашек |  | Предпочтительно |  |  |  |  | 0
I03.10 | Наличие глухих или глухих срезных плашек |  | Предпочтительно |  |  |  |  | 0
I03.11 | Тип укрытия и способ обогрева ПВО |  | Требуется информация |  |  |  |  | 0
I04 | Переходная катушка |  | Требуется |  |  |  |  | 0
I04.1 | Количество |  | Требуется информация |  |  |  |  | 0
I04.2 | Типоразмер верхнего и нижнего фланцев |  | Требуется информация |  |  |  |  | 0
I04.3 | Размер | мм | Требуется информация |  |  |  |  | 0
I04.4 | Расчетное рабочее давление | МПа | Требуется |  |  |  |  | 0
I05 | Крестовина |  | Требуется |  |  |  |  | 0
I05.1 | Типоразмер верхнего и нижнего фланцев |  | Требуется информация |  |  |  |  | 0
I05.2 | Размер | мм | Требуется информация |  |  |  |  | 0
I05.3 | Расчетное рабочее давление | МПа | Требуется |  |  |  |  | 0
I05.4 | Количество отводов |  | Требуется |  |  |  |  | 0
I06 | Устьевая обвязка для дросселирования и глушения скважины |  | Требуется |  |  |  |  | 0
I06.1 | Внутренний диаметр и расчетное давление линии глушения скважины | МПа | Требуется |  |  |  |  | 0
I06.2 | Клапан линии глушения - тип, размер, расчетное давление | МПа | Требуется |  |  |  |  | 0
I06.3 | Обратный клапан линии глушения - тип, размер, расчетное давление | МПа | Требуется |  |  |  |  | 0
I06.4 | Внутренний диаметр и расчетное давление линии дросселирования | МПа | Требуется |  |  |  |  | 0
I06.5 | Клапан линии дросселирования - тип, размер, рабочее давление | МПа | Требуется |  |  |  |  | 0
I06.6 | Гидравлический регулятор линии дросселирования - кол-во, размер, рабочее давление | МПа | Требуется |  |  |  |  | 0
I06.7 | Монтаж блоков дросселирования/глушения на основании БУ, передвижка вместе с БУ (не требует повторного монтажа) |  | Предпочтительно |  |  |  |  | 0
I07 | Индикатор давления и система контроля |  | Требуется |  |  |  |  | 0
I07.1 | Производитель аккумулятора |  | Требуется информация | Требуется информация |  |  |  | 0
I07.2 | Тип аккумулятора. Мощность. Ёмкость. |  | Требуется | В соответствии со стандартами API и ГОСТ |  |  |  | 0
I07.3 | Система предупреждения о низком уровне жидкости |  | Требуется |  |  |  |  | 0
I07.4 | Наличие визуального индикатора уровня жидкости |  | Требуется |  |  |  |  | 0
I07.5 | Наличие двух пультов управления оборудованием ПВО |  | Требуется |  |  |  |  | 0
I07.6 | Тип пульта управления (электрический, гидравлический или пневматический) |  | Требуется информация | В соответствии со стандартами API и ГОСТ |  |  |  | 0
I07.7 | Насосное оборудование для опрессовки ПВО. Переносное оборудование для тестирования с самописцем. |  | Требуется |  |  |  |  | 0
I07.8 | Испытательная тумба ПВО в комплекте с тестовыми манжетами |  | Требуется |  |  |  |  | 0
0
РАЗДЕЛ J: Оборудование пола буровой
J01 | Элеваторы под стандартные обсадные и буровые колонны |  | Требуется |  |  |  |  | 0
J01.1 | Под все размеры БТ, поставляемых Подрядчиком |  | Требуется | по 2 шт каждого типоразмера |  |  |  | 0
J01.2 | Под все размеры ТБТ, поставляемых Подрядчиком |  | Требуется | по 2 шт каждого типоразмера |  |  |  | 0
J01.3 | Под все размеры УБТ, поставляемых Подрядчиком |  | Требуется | по 2 шт каждого типоразмера |  |  |  | 0
J01.4 | Для всех размеров ОК, предусмотренных программой буровых работ, включая без ограничения 324 мм, 245 мм, 178 мм, 168 мм, 127, 114 мм. |  | Требуется | по 2 шт каждого типоразмера |  |  |  | 0
J01.5 | Элеватор клинового типа и/или спайдер-элеваторы |  | Предпочтительно |  |  |  |  | 0
J02 | Цепной хомут элеватор для однотрубок ОК |  | Требуется |  |  |  |  | 0
J02.1 | Для всех размеров ОК, предусмотренных программой буровых работ, включая без ограничения 324 мм, 245 мм,178 мм, 168 мм, 127 мм. |  | Требуется |  |  |  |  | 0
J03 | Штропы |  | Требуется |  |  |  |  | 0
J03.1 | Наличие штропов стандартной длинны требуемой грузоподъёмности | т | Требуется | 50, 150, 200 |  |  |  | 0
J03.2 | Наличие длинных штропов требуемой грузоподъёмности | т | Требуется | 50, 150, 200 (в т.ч. для возможности расхаживания обсадных колонн во время цементирования) |  |  |  | 0
J04 | Ключ автоматический для свинчивания ОК |  | Требуется |  |  |  |  | 0
J04.1 | Модель |  | Требуется информация |  |  |  |  | 0
J04.2 | Производитель |  | Требуется информация |  |  |  |  | 0
J04.3 | Максимальный крутящий момент | кН/м | Требуется | не менее 30 кН*м |  |  |  | 0
J04.4 | Наличие моментомера |  | Требуется |  |  |  |  | 0
J04.5 | Диапазон работ по диаметру обсадной колонны |  | Требуется | как минимум от 324 до 114 |  |  |  | 0
J05 | Ключ автомотический для свинчивания БТ |  | Требуется |  |  |  |  | 0
J05.1 | Модель |  | Требуется информация |  |  |  |  | 0
J05.2 | Производитель |  | Требуется информация |  |  |  |  | 0
J05.3 | Максимальный крутящий момент (кН м) | кН/м | Требуется | не менее 70 кН*м |  |  |  | 0
J05.4 | Наличие моментомера |  | Требуется | Обязательно |  |  |  | 0
J06 | Клиновой захват для БТ |  | Требуется | Под все размеры БТ |  |  |  | 0
J07 | Клиновой захват для УБТ |  | Требуется | Под все размеры УБТ |  |  |  | 0
J08 | Клиновый захват для ОК |  | Требуется | Для всех размеров ОК, включая без ограничения 324 мм, 245 мм, 178 мм, 127мм, 114 мм. |  |  |  | 0
J09 | Предохранительный хомут для УБТ для всех размеров УБТ |  | Требуется |  |  |  |  | 0
J10 | Шаблоны для бурильных/обсадных/УБТ |  | Требуется |  |  |  |  | 0
J11 | Вспомогательная лебедка |  | Требуется |  |  |  |  | 0
J11.1 | Требуемое количество | шт | Требуется | 2 |  |  |  | 0
J11.2 | Производитель |  | Требуется |  |  |  |  | 0
J11.3 | Модель |  | Требуется |  |  |  |  | 0
J11.4 | Наличие дистанционного управления |  | Предпочтительно |  |  |  |  | 0
J12 | Дополнительное оборудование |  | Требуется |  |  |  |  | 0
J12.1 | Моечный пистолет высокого давления |  | Требуется |  |  |  |  | 0
J12.2 | Скребки для чистки бурильных труб |  | Требуется |  |  |  |  | 0
J12.3 | Шаровой кран |  | Требуется |  |  |  |  | 0
J12.4 | Противосифонная юбка для проведения СПО |  | Требуется |  |  |  |  | 0
J13 | Переводники |  | Требуется |  |  |  |  | 0
J13.1 | Промывочные переводники, использующиеся при спуске ОК |  | Требуется |  |  |  |  | 0
J13.2 | Подъемные патрубки |  | Требуется |  |  |  |  | 0
J13.3 | Устройство против падения посторонних предметов в скважину |  | Требуется | Заводского изготовления |  |  |  | 0
J13.4 | Обтираторы для бурильного инструмента, УБТ, ТБТ во время СПО |  | Требуется |  |  |  |  | 0
0
РАЗДЕЛ K: Буровая труба (для всех случаев трубная продукция должна соответствовать техническим спецификациям для бурения скважины согласно программы. Новая трубная продукция. Буровая труба должна проходить плановую инспекцию)
K01 | Буровая труба |  | Требуется | 127 х 9,19 мм (5'') |  |  |  | 0
K01.1 | Длина | м | Требуется | 3000м |  |  |  | 0
K01.2 | Марка металла |  | Требуется | S-135 |  |  |  | 0
K01.3 | Армирование |  | Требуется | да |  |  |  | 0
K01.4 | Внутреннее покрытие |  | Требуется |  |  |  |  | 0
K01.5 | Протекторы муфтовых соединений |  | Требуется |  |  |  |  | 0
K01.6 | Тип соединения |  | Требуется | NC50 (предпочтительно НТ50) |  |  |  | 0
K02 | Короткие трубы/патрубки |  | Требуется | 127мм (5") |  |  |  | 0
K02.1 | Длина | м | Требуется | 9, 6, 3, 2 м |  |  |  | 0
K02.2 | Требуемое количество |  | Требуется | Как минимум два (2) каждого размера |  |  |  | 0
K02.3 | Вес | кг/м | Требуется | 32.0 |  |  |  | 0
K02.4 | Марка металла |  | Требуется | S-135 |  |  |  | 0
K02.5 | Армирование |  | Требуется | да |  |  |  | 0
K02.6 | Внутреннее покрытие |  | Требуется |  |  |  |  | 0
K02.7 | Тип соединения |  | Требуется | NC50 (предподчтительно НТ50) |  |  |  | 0
K02.8 | Протекторы муфтовых соединений |  | Требуется |  |  |  |  | 0
K03 | Буровая труба |  | Требуется | СБТ-102 |  |  |  | 0
K03.1 | Длина | м | Требуется | 5000 |  |  |  | 0
K03.2 | Марка металла |  | Требуется | S-135, G-105 |  |  |  | 0
K03.3 | Армирование |  | Требуется | да |  |  |  | 0
K03.4 | Внутреннее покрытие |  | Требуется |  |  |  |  | 0
K03.5 | Протекторы муфтовых соединений |  | Требуется |  |  |  |  | 0
K03.6 | Тип соединения |  | Требуется | NC38 (предподчтительно НТ38) |  |  |  | 0
K04 | Короткие трубы/патрубки |  | Требуется | СБТ-102 |  |  |  | 0
K04.1 | Длина | м | Требуется | 9, 6, 3 м |  |  |  | 0
K04.2 | Требуемое количество |  | Требуется | Как минимум два (2) каждого размера |  |  |  | 0
K04.3 | Вес | кг/м | Требуется |  |  |  |  | 0
K04.4 | Марка металла |  | Требуется | S-135 не менее |  |  |  | 0
K04.5 | Армирование |  | Требуется | да |  |  |  | 0
K04.6 | Внутреннее покрытие |  | Требуется |  |  |  |  | 0
K04.7 | Тип соединения |  | Требуется | NC38 (предподчтительно НТ38) |  |  |  | 0
K04.8 | Протекторы муфтовых соединений |  | Требуется |  |  |  |  | 0
K05 | Буровая труба |  | Не требуется |  |  |  |  | 0
K05.1 | Длина | м | Не требуется |  |  |  |  | 0
K05.2 | Марка металла |  | Не требуется |  |  |  |  | 0
K05.3 | Армирование |  | Не требуется |  |  |  |  | 0
K05.4 | Внутреннее покрытие |  | Не требуется |  |  |  |  | 0
K05.5 | Протекторы муфтовых соединений |  | Не требуется |  |  |  |  | 0
K05.6 | Тип соединения |  | Не требуется |  |  |  |  | 0
K06 | Короткие трубы/патрубки |  | Не требуется |  |  |  |  | 0
K06.1 | Длина | м | Не требуется |  |  |  |  | 0
K06.2 | Требуемое количество |  | Не требуется |  |  |  |  | 0
K06.3 | Вес | кг/м | Не требуется |  |  |  |  | 0
K06.4 | Марка металла |  | Не требуется |  |  |  |  | 0
K06.5 | Армирование |  | Не требуется |  |  |  |  | 0
K06.6 | Внутреннее покрытие |  | Не требуется |  |  |  |  | 0
K06.7 | Тип соединения |  | Не требуется |  |  |  |  | 0
K06.8 | Протекторы муфтовых соединений |  | Не требуется |  |  |  |  | 0
K07 | Толстостенная бурильная труба |  | Требуется | ТБТ-127 |  |  |  | 0
K07.1 | Длина | м | Требуется | 1000 |  |  |  | 0
K07.2 | Марка металла |  | Требуется | G-105 |  |  |  | 0
K07.3 | Армирование |  | Требуется | да |  |  |  | 0
K07.4 | Внутреннее покрытие |  | Требуется |  |  |  |  | 0
K07.5 | Протекторы муфтовых соединений |  | Требуется |  |  |  |  | 0
K07.6 | Тип соединения |  | Требуется | NC38 (предподчтительно НТ38) |  |  |  | 0
K08 | Толстостенная бурильная труба |  | Не требуется |  |  |  |  | 0
K08.1 | Длина |  | Не требуется |  |  |  |  | 0
K08.2 | Марка металла |  | Не требуется |  |  |  |  | 0
K08.3 | Армирование |  | Не требуется |  |  |  |  | 0
K08.4 | Внутреннее покрытие |  | Не требуется |  |  |  |  | 0
K08.5 | Протекторы муфтовых соединений |  | Не требуется |  |  |  |  | 0
K08.6 | Тип соединения |  | Не требуется |  |  |  |  | 0
K09 | Толстостенная бурильная труба |  | Требуется | ТБТ-102 |  |  |  | 0
K09.1 | Длина |  | Требуется | 2000 |  |  |  | 0
K09.2 | Марка металла |  | Требуется | G-105 |  |  |  | 0
K09.3 | Армирование |  | Требуется | да |  |  |  | 0
K09.4 | Внутреннее покрытие |  | Требуется |  |  |  |  | 0
K09.5 | Протекторы муфтовых соединений |  | Требуется |  |  |  |  | 0
K09.6 | Тип соединения |  | Требуется | NC38 (предподчтительно НТ38) |  |  |  | 0
0
РАЗДЕЛ L: УБТ
L01 | УБТ |  | Требуется | 203 |  |  |  | 0
L01.1 | Количество | шт | Требуется |  |  |  |  | 0
L01.2 | Тип (гладкие, спиральные, с проточкой под хомут, посадочная площадка под клинья) |  | Требуется | Спиральные, с ловильной шейкой, проточкой под хомут и посадочная площадкой под клинья |  |  |  | 0
L01.3 | Длина общая | м | Требуется | Минимум 40м |  |  |  | 0
L01.4 | Внутренний диаметр |  | Требуется | внутренний диаметр не менее 3½" |  |  |  | 0
L01.5 | Протекторы муфтовых соединений |  | Требуется |  |  |  |  | 0
L01.6 | Тип соединения |  | Требуется |  |  |  |  | 0
L02 | УБТ |  | Требуется | 178 мм (7") |  |  |  | 0
L02.1 | Количество | шт | Требуется |  |  |  |  | 0
L02.2 | Тип (гладкие, спиральные, с проточкой под элеватор и клинья) |  | Требуется | Спиральные с ловильной шейкой и проточкой под элеватори клинья |  |  |  | 0
L02.3 | Длина суммарная | м | Требуется | Минимум 60м |  |  |  | 0
L02.4 | Внутренний диаметр |  | Требуется | внутренний диаметр не менее 2½" |  |  |  | 0
L02.5 | Протекторы муфтовых соединений |  | Требуется |  |  |  |  | 0
L02.6 | Тип соединения |  | Требуется |  |  |  |  | 0
L02.7 | Длина укороченных УБТ (м) |  | Требуется |  |  |  |  | 0
L03 | УБТ |  | Требуется | 120 (121) мм ( 4-3/4'') |  |  |  | 0
L03.1 | Количество | шт | Требуется |  |  |  |  | 0
L03.2 | Тип (гладкие, спиральные, с проточкой под элеватор и клинья) |  | Требуется | Спиральные с ловильной шейкой и проточкой под элеватор и клинья |  |  |  | 0
L03.3 | Длина общая | м | Требуется | Минимум 500м |  |  |  | 0
L03.4 | Внутренний диаметр |  | Требуется | внутренний диаметр не менее 2½" |  |  |  | 0
L03.5 | Протекторы муфтовых соединений |  | Требуется |  |  |  |  | 0
L03.6 | Тип соединения |  | Требуется |  |  |  |  | 0
L03.7 | Длина укороченных УБТ | м | Требуется |  |  |  |  | 0
L04 | НКТ |  | Требуется | 73 х 5,5
L04.1 | Длина | м | Требуется | 700 м (на каждую скважину до момена освоения скважины)
L04.2 | Марка металла |  | Требуется | «Е»
0
РАЗДЕЛ М: Регистрируюшее оборудование
M01 | Индикатор веса |  | Требуется |  |  |  |  | 0
M02 | Моментомер на приводе ротора |  | Требуется |  |  |  |  | 0
M03 | Индикатор скорости вращения ротора (об/мин) |  | Требуется |  |  |  |  | 0
M04 | Индикатор момента трубного ключа |  | Требуется |  |  |  |  | 0
M05 | Индикатор положения талевого блока |  | Требуется |  |  |  |  | 0
M06 | Индикатор скорости движения талевого блока |  | Требуется |  |  |  |  | 0
M07 | Манометр для измерения давления на стояке |  | Требуется |  |  |  |  | 0
M08 | Индикатор числа ходов в минуту на каждом насосе |  | Требуется |  |  |  |  | 0
M09 | Индикатор расхода бурового раствора |  | Требуется |  |  |  |  | 0
M10 | Индикатор уровня бурового раствора в мерниках |  | Требуется |  |  |  |  | 0
M11 | Индикатор механической скорости проходки |  | Требуется |  |  |  |  | 0
M12 | Устройство записи параметров (как минимум шестиписец) |  | Предпочтительно |  |  |  |  | 0
M13 | Оборудование инклинометрии |  | Требуется |  |  |  |  | 0
M13.1 | Оборудование инклинометрии для угла от 0 до 8 градусов для всех размеров КНБК |  | Требуется |  |  |  |  | 0
M13.2 | Оборудование инклинометрии для угла от 0 до 16 градусов для всех размеров КНБК |  | Предпочтительно |  |  |  |  | 0
M14 | Все топливные ёмкости оборудованы измерительными приборами и индикаторами уровня |  | Требуется |  |  |  |  | 0
0
РАЗДЕЛ N: Ловильный инструмент
N01 | Труболовка наружная |  | Требуется | Для всех типоразмеров БТ, ТБТ и УБТ |  |  |  | 0
N02 | Скребки для обсадных буровых труб |  | Требуется |  |  |  |  | 0
N03 | ШМУ |  | Требуется |  |  |  |  | 0
N04 | Метчики универсальные - МБУ74-120 |  | Требуется |  |  |  |  | 0
N05 | Метчики универсальные - МБУ58-94 |  | Требуется |  |  |  |  | 0
N06 | Метчики универсальные - МБУ32-73 |  | Требуется |  |  |  |  | 0
N07 | Метчики специальные МСЗ |  | Требуется | Под все применяемые типоразмеры БТ, ТБТ, УБТ |  |  |  | 0
N08 | Колокола ловильные - 220 К 174-143 |  | Требуется |  |  |  |  | 0
N09 | Колокола ловильные - 194 К 150-128 |  | Требуется |  |  |  |  | 0
N10 | Колокола ловильные - 170 К 135-113 |  | Требуется |  |  |  |  | 0
N11 | Колокола ловильные - 148 К 125-103 |  | Требуется |  |  |  |  | 0
N12 | Колокола ловильные - 132 К 110-91 |  | Требуется |  |  |  |  | 0
N13 | Колокола ловильные - 122 К 100-78 |  | Требуется |  |  |  |  | 0
N14 | Фрезеры - ФЗС-295 |  | Требуется |  |  |  |  | 0
N15 | Фрезеры - ФЗС-210 |  | Требуется |  |  |  |  | 0
N16 | Фрезеры - ФЗС-190 |  | Требуется |  |  |  |  | 0
N17 | Фрезеры - ФЗС-140 |  | Требуется |  |  |  |  | 0
N18 | Фрезеры – ловители магнитные - ФМ- 270 |  | Требуется |  |  |  |  | 0
N19 | Фрезеры – ловители магнитные - ФМ -195 |  | Требуется |  |  |  |  | 0
N20 | Фрезеры – ловители магнитные - ФМЗ 135 |  | Требуется |  |  |  |  | 0
N21 | Устройства позволяющие протаскивать геофизический кабель через бурильные трубы СБТ-127 |  | Требуется |  |  |  |  | 0
N22 | Печать ПОУ – 195 |  | Требуется |  |  |  |  | 0
N23 | Печать ПОУ – 138 |  | Требуется |  |  |  |  | 0
N24 | Печать ПОУ – 120 |  | Требуется |  |  |  |  | 0
N25 | Расходные материалы: свинец, гудрон. |  | Требуется |  |  |  |  | 0
0
РАЗДЕЛ O: Оборудование ОТ ТБ и ООС
O01 | Средства индивидуальной защиты (СИЗ) |  | Требуется |  |  |  |  | 0
O01.1 | Каски |  | Требуется |  |  |  |  | 0
O01.2 | Защитные очки |  | Требуется |  |  |  |  | 0
O01.3 | Защитные перчатки |  | Требуется |  |  |  |  | 0
O01.4 | Летние комбинезоны и ботинки с уплотненным металлической прокладкой носком |  | Требуется |  |  |  |  | 0
O01.5 | Зимние комбинезоны, обувь с уплотненным металлической прокладкой носком и прочая одежда и приспособления для холодной погоды |  | Требуется |  |  |  |  | 0
O01.6 | Защитный экран лица для точильных и шлифовальных работ |  | Требуется |  |  |  |  | 0
O01.7 | Защитные средства от поражения электрическим током. |  | Требуется |  |  |  |  | 0
O01.8 | Лонжи для подъема персонала |  | Требуется |  |  |  |  | 0
O01.9 | Портативный газовый детектор |  | Требуется |  |  |  |  | 0
O01.10 | Многоточечный предохранительный пояс для работы на высоте. |  | Требуется |  |  |  |  | 0
O02 | Приспособления и устройства по технике безопасности |  | Требуется |  |  |  |  | 0
O02.1 | Звуковой воздушный сигнал. |  | Требуется |  |  |  |  | 0
O02.2 | Сигнализация между постом бурильшика и насосным блоком. |  | Требуется |  |  |  |  | 0
O02.3 | Сигнализация между постом бурильшика и люлькой верхового бурильщика. |  | Требуется |  |  |  |  | 0
O02.4 | Фиксированные детекторы газа со следующим размещением: подроторное пространство, стол ротора, емкостной блок, помещение установки вибросит. |  | Требуется |  |  |  |  | 0
O02.5 | Ограничитель подъёма талевого блока (противозатаскиватель). |  | Требуется |  |  |  |  | 0
O02.6 | Ограничитель нагрузки талевой системы. |  | Требуется |  |  |  |  | 0
O02.7 | Наличие предохранительного устройства кронблока |  | Требуется |  |  |  |  | 0
O02.8 | Система блокировки лебедки при вскрытии защитных кожухов |  | Требуется |  |  |  |  | 0
O02.9 | Устройство для эвакуации верхового |  | Требуется |  |  |  |  | 0
O02.10 | Диафрагменные предохранители на буровых насосах. |  | Требуется |  |  |  |  | 0
O02.11 | Наличие блокировки вращения ротора при поднятых клиньях (не требуется при использовании ручных клиньев) |  | Требуется |  |  |  |  | 0
O02.12 | Указатель "открыто/закрыто" к задвижкам высокого давления ДЗУ |  | Требуется |  |  |  |  | 0
O02.13 | Все расходные резервуары оборудованы знаками предупреждения об опасноси низкого и высокого уровней и системой предупреждения переполнения |  | Требуется |  |  |  |  | 0
O02.14 | Обваловка емкостей С ЛВЖ |  | Требуется |  |  |  |  | 0
O02.15 | Все помещения оборудованы защитным заземлением |  | Требуется |  |  |  |  | 0
O02.16 | Наличие огнетушитетей в соответствии с нормативными требованиями |  | Требуется |  |  |  |  | 0
O02.17 | Система дренирования буровой установки |  | Требуется |  |  |  |  | 0
O02.18 | Основная осветительная установка является взрывобезопасной |  | Требуется |  |  |  |  | 0
O02.19 | Аварийное освещение |  | Требуется |  |  |  |  | 0
O03 | Оборудование для оказания первой помощи |  | Требуется |  |  |  |  | 0
O03.1 | Медицинская аптечка |  | Требуется |  |  |  |  | 0
O03.2 | Носилки для транспортировки получивших травму |  | Требуется |  |  |  |  | 0
O03.3 | Рабочая станция для промывки глаз, расположенная около смесительного бункера |  | Требуется |  |  |  |  | 0
O03.4 | Рабочая станция для промывки глаз, расположенная около смесительного бункера для каустической соды |  | Требуется |  |  |  |  | 0
O03.5 | Рабочая станция для промывки глаз, расположенная около вибросита |  | Требуется |  |  |  |  | 0
O03.6 | Рабочая станция для промывки глаз, расположенная на площадке буровой |  | Требуется |  |  |  |  | 0
0
РАЗДЕЛ P: Вахтовый поселок
P01 | Жилые помещения для персонала КОМПАНИИ согласно указаннной спецификации |  | Требуется |  |  |  |  | 0
P02 | Душевой отсек/туалет с горячей водой |  | Требуется |  |  |  |  | 0
P03 | Прачечная, укомплектованная стиральными машинами |  | Требуется |  |  |  |  | 0
P04 | Помещение для сушки одежды |  | Требуется |  |  |  |  | 0
P05 | Баня/Сауна |  | Требуется |  |  |  |  | 0
P06 | Столовая (количество посадочных мест) |  | Требуется |  |  |  |  | 0
P07 | Комната отдыха |  | Требуется |  |  |  |  | 0
P08 | Жилые помещения для персонала подрядчика |  | Требуется |  |  |  |  | 0
P09 | Жилые помещения для обслуживающего персонала подрядчика |  | Требуется |  |  |  |  | 0
P10 | Выработка электричества для вахтового поселка осуществляется отдельным генератором от генератора буровой установки |  | Требуется
P11 | Жилое помещение-гостиница для командированных специалистов КОМПАНИИ. |  | Требуется |  |  |  |  | 0
0
РАЗДЕЛ Q: Коммуникации
Q01 | Внутренние коммуникации на буровой должны распространяться как минимум на следующие территории: | [6 empty] | 0
Q01.1 | Офис компании |  | Требуется |  |  |  |  | 0
Q01.2 | Офис бурового мастера |  | Требуется |  |  |  |  | 0
Q01.3 | Пульт бурильщика на буровой |  | Требуется |  |  |  |  | 0
Q01.4 | Кухня |  | Требуется |  |  |  |  | 0
Q01.5 | Лаборатория для тестирования бурового раствора |  | Требуется |  |  |  |  | 0
Q01.6 | Помещение для работы бригады по ННБ |  | Требуется |  |  |  |  | 0
Q01.7 | Помещение для работы газокаротажной бригады |  | Требуется |  |  |  |  | 0
Q01.8 | Котельная установка |  | Требуется |  |  |  |  | 0
Q01.9 | Система видеокамер на БУ |  | Требуется | 7 точек размещения камер, включая буровую площадку, мачту (верховой), буровые насосы, вибросита, зону приемного желоба, ПВО, машинное отделение и лебедку. Передача сигнала на пульт бурильщика, в офис супервайзера и офис Компании. |  |  |  | 0
0
РАЗДЕЛ R: Утепление
R01 | Все оборудование может эксплуатироваться в следующем температурном режиме: -50°С до +40°C |  | Требуется |  |  |  |  | 0
R02 | Хранение всего оборудования может производиться в следующем температурном режиме: -50°С до +40°C |  | Требуется |  |  |  |  | 0
R03 | Фонарь вышки защищён от ветра на необходимом уровне |  | Требуется |  |  |  |  | 0
R04 | Рабочая площадка вышки защищена от ветра |  | Требуется |  |  |  |  | 0
R05 | Теплый воздух подается на пол буровой |  | Требуется |  |  |  |  | 0
R06 | Теплый воздух подается к пульту бурильщика, или пространство обогревается |  | Требуется |  |  |  |  | 0
R07 | Теплый воздух подается в помещение, где расположено ПВО |  | Требуется |  |  |  |  | 0
R08 | Теплый воздух подается во внутренюю территорию буровой вышки |  | Требуется |  |  |  |  | 0
R09 | Ёмкостной парк буровой установки, включая участки изоляции емкостей и линий и/или участки обогрева, оборудованы утеплением. |  | Требуется |  |  |  |  | 0
R10 | Ёмкостной парк (все топливные и водяные емкости) оборудованы подогревом и утеплением. |  | Требуется |  |  |  |  | 0
R11 | Вахтовый поселок и рабочие помещения (офисы) оборудованы утеплением |  | Требуется |  |  |  |  | 0
R12 | Бойлер (Котельная) |  | Требуется | ПКН-3 |  |  |  | 0
R12.1 | Количество | шт | Требуется | 3 |  |  |  | 0
R12.2 | Система автоматизации |  | Требуется |  |  |  |  | 0
R12.3 | Номинальное давление | МПа | Требуется информация |  |  |  |  | 0
R12.4 | Производительность |  | Требуется информация |  |  |  |  | 0
R13 | Мобильный котёл/бойлер |  | Требуется |  |  |  |  | 0
R13.1 | Количество | шт | Требуется |  |  |  |  | 0
R13.2 | Система автоматизации |  | Требуется |  |  |  |  | 0
R13.3 | Номинальное давление | МПа | Требуется информация |  |  |  |  | 0
R13.4 | Производительность |  | Требуется информация |  |  |  |  | 0
R14 | Система калориферного отопления дополнительно к бойлерам |  | Требуется |  |  |  |  | 0
R15 | Наличие пара на бурвой |  | Требуется |  |  |  |  | 0
0
РАЗДЕЛ S: Ёмкостной парк
S01 | Топливная емкость |  | Требуется |  |  |  |  | 0
S01.1 | Объем основной и вспомогательной топливных емкостей |  | Требуется | 100 м³ |  |  |  | 0
S01.2 | Топливный насос |  | Требуется |  |  |  |  | 0
S01.3 | Топливные расходомеры на прямой и обратной линии |  | Требуется |  |  |  |  | 0
S01.4 | Оборудование для заправки техники |  | Требуется |  |  |  |  | 0
S02 | Ёмкость для нефти |  | Требуется | Не менее 100 м³ |  |  |  | 0
S03 | Ёмкость для котельно-печного топлива |  | Требуется | Не менее 100 м³ |  |  |  | 0
S04 | Ёмкость для питьевой воды - вахтовый поселок |  | Требуется | Вода бутилированная |  |  |  | 0
S05 | Ёмкость для питьевой воды - лагерь БУ |  | Требуется | Вода бутилированная |  |  |  | 0
S06 | Ёмкость для воды для нужд котельной (бойлера) |  | Требуется | Не менее 50 м³ |  |  |  | 0
S07 | Прочее - указать |  | Не требуется |  |  |  |  | 0
0
РАЗДЕЛ U: Расходные материалы
U01 | Смазочные материалы и жидкости для оборудования ПОДРЯДЧИКА |  | Требуется |  |  |  |  | 0
U02 | Трубная смазка для обсадных труб |  | Требуется |  |  |  |  | 0
U03 | Трубная смазка для БТ и УБТ |  | Требуется |  |  |  |  | 0
U04 | "Холодная сварка" типа Bakerlock или аналогичная на эпоксидной основе для предотвращения самоотвинчивания резьбовых соединений для оборудования низа ОК |  | Предпочтительно |  |  |  |  | 0
РАЗДЕЛ W: Обслуживающий транспорт
W01 | Кран №1 | ед | Требуется | 50 тн |  |  |  | 0
W02 | Кран №2 | ед | Требуется | 25 тн
W03 | Вилочный погрузчик | ед | Требуется | 1
W04 | Бульдозеры | ед | Требуется | 2
W05 | Автобус для бригады - внедорожник | ед | Требуется | 1
W06 | АН-320 или аналог | ед | Требуется | 1
W07 | ППУ | ед | Требуется | 1
W08 | Цистерна для завоза тех.воды | ед | Требуется | 2
W09 | Экскаватор | ед | Требуется информация
W10 | Самосвал | ед | Требуется информация
W11 | Тягач с площадкой для перевозки элементов б/у и ОК | ед | Требуется | 1
W12 | Наличие круглосуточной диспетчерской службы у подрядчика | да | Требуется | На территории Красноярского края
| Ф.И.О: _______________ |  |  |  |  | Ф.И.О: ________________
| Должность: _______________ |  |  |  |  | Должность: _______________
| Подпись: _______________ |  |  |  |  | Подпись: _______________
| Дата: _________________ |  |  |  |  | Дата: ________________

## ПРАВИЛА по заполнению
Технические требования к буровой установке (спецификация). В данной таблице должны быть заполнены все разделы. В «№4» столбце создан выпадающий список (заполняется Заказчиком): • Требуется; • Не требуется; • Требуется информация, данный критерий означает о необходимости претендента заполнить требуемую информацию; • Предпочтительно, данный критерий означает, что при анализе тех. критериев данные пункты не будут являться критическими при выборе исполнителя. В «№5» столбце указываются технические параметры – требования Компании (заполняется Заказчиком).
Участники закупки (претенденты) в обязательном порядке должны заполнить свою часть данной таблицы – столбцы «№6,7,8». В столбце «№6» указывается соответствие требованию компании – ДА/НЕТ. В столбце «№7» указываются технические параметры только в том случае, если они превышают установленные требования Компании в столбце «№5», если они эквивалентны – заполнять необязательно. Столбец «№8» заполняется по усмотрению претендента.