## 05-04-07 (2001)
Обустройство Куюмбинского месторождения. Системы связи
(наименование стройки)
ЛОКАЛЬНАЯ СМЕТА № 09П2015-01-50130-ЭМ-СМ1-05-04-07
на | электрооборудование и кабельные сети. Узел связи на КП2
(наименование работ и затрат, наименование объекта)
Основание: 09П2015-01-50130-ЭМ-С-001
| Сметная стоимость _______________________________________________________________________________________________ |  | ___________________________199,796 |  | тыс. руб.
| строительных работ _______________________________________________________________________________________________ |  | _______________________________________________________________________________________________0,936 |  | тыс. руб.
| монтажных работ _______________________________________________________________________________________________ |  | _______________________________________________________________________________________________198,860 |  | тыс. руб.
| Средства на оплату труда _______________________________________________________________________________________________ |  | ___________________________4,227 |  | тыс. руб.
| Сметная трудоемкость _______________________________________________________________________________________________ |  | _______________________________________________________________________________________________290,37 |  | чел.час
Составлен(а) в территориальных ценах по состоянию на 2001 г
№ пп | Шифр и номер позиции норматива | Наименование работ и затрат, единица измерения | Количество | Стоимость единицы, руб. |  | Общая стоимость, руб. |  |  | Затраты труда рабочих, чел.-ч, не занятых обслуживанием машин
|  |  |  | всего | эксплуата- ции машин | Всего | оплаты труда | эксплуата- ция машин
|  |  |  | оплаты труда | в т.ч. оплаты труда |  |  | в т.ч. оплаты труда | на единицу | всего
1 | 2 | 3 | 4 | 5 | 6 | 7 | 8 | 9 | 10 | 11
Раздел 1. Земляные работы
9 | ТЕР01-01-009-23 Пр.Минстроя Краснояр.кр. от 12.11.10 №237-О | Разработка траншей экскаватором «обратная лопата» с ковшом вместимостью 0,25 м3, группа грунтов 2 (1000 м3 грунта) | 0,0252 36*0,7/1000 | 8032.97 | 8032,97 677,03 | 202 |  | 202 17
10 | ТЕР01-02-055-02 Пр.Минстроя Краснояр.кр. от 12.11.10 №237-О | Разработка грунта вручную с креплениями в траншеях шириной до 2 м, глубиной до 2 м, группа грунтов 2 (100 м3 грунта) | 0,108 36*0,3/100 | 1821,96 1821,96 |  | 197 | 197 |  | 189 | 20.41
11 | ТЕР01-02-061-01 Пр.Минстроя Краснояр.кр. от 12.11.10 №237-О | Засыпка вручную траншей, пазух котлованов и ям, группа грунтов 1 (100 м3 грунта) | 0,108 36*0,3/100 | 763,76 763,76 |  | 82 | 82 |  | 88.5 | 9.56
12 | ТЕР01-01-033-02 Пр.Минстроя Краснояр.кр. от 12.11.10 №237-О | Засыпка траншей и котлованов с перемещением грунта до 5 м бульдозерами мощностью 59 кВт (80 л.с.), группа грунтов 2 (1000 м3 грунта) | 0,0252 36*0,7/1000 | 1224.68 | 1224,68 131,81 | 31 |  | 31 3
13 | ТЕР01-02-005-01 Пр.Минстроя Краснояр.кр. от 12.11.10 №237-О | Уплотнение грунта пневматическими трамбовками, группа грунтов 1-2 (100 м3 уплотненного грунта) | 0,0252 36*0,7/1000 | 591,56 122,92 | 468,64 33,65 | 15 | 3 | 12 1 | 12.53 | 0.32
Раздел 2. Монтажные работы
24 | ТЕРм08-03-572-05 Пр.Минстроя Краснояр.кр. от 12.11.10 №237-О | Блок управления шкафного исполнения или распределительный пункт (шкаф), устанавливаемый на стене, высота и ширина до 1700х1100 мм (1 шт.) | 1 | 923,43 39,79 | 156,95 4,9 | 923 | 40 | 157 5 | 3.49 | 3.49
29 | ТЕРм08-01-025-01 Пр.Минстроя Краснояр.кр. от 12.11.10 №237-О | Подстанция комплектная трансформаторная напряжением до 10 кВ с трансформатором мощностью до 400 кВ·А (1 подстанция) | 1 | 2549,43 342,06 | 1616,29 106,1 | 2549 | 342 | 1616 106 | 30.9 | 30.9
30 | ТЕРм08-01-062-01 Пр.Минстроя Краснояр.кр. от 12.11.10 №237-О | Трансформатор силовой, автотрансформатор или масляный реактор, масса до 1 т (1 шт.) | 1 | 2694,98 238,01 | 846,87 49,04 | 2695 | 238 | 847 49 | 21.5 | 21.5
1 | ТЕРм08-02-152-04 Пр.Минстроя Краснояр.кр. от 12.11.10 №237-О | Стойка сборных кабельных конструкций (без полок), масса до 1,6 кг (100 шт.) | 1,2 1+0,2 | 2642,1 314,39 | 427,73 6,09 | 3171 | 377 | 513 7 | 28.4 | 34.08
2 | ТЕРм08-02-152-08 Пр.Минстроя Краснояр.кр. от 12.11.10 №237-О | Полка кабельная, устанавливаемая на стойках, масса до 0,7 кг (100 шт.) | 3.4 | 161,93 24,91 | 129,3 4,46 | 551 | 85 | 440 15 | 2.25 | 7.65
3 | ТЕРм08-02-395-01 Пр.Минстроя Краснояр.кр. от 12.11.10 №237-О | Лоток металлический штампованный по установленным конструкциям, ширина лотка до 200 мм (1 т) | 0,7612 (50*7,2+50*6,6+2*2,8+2*1,8+6*2,1+6*1,8+2*3,4+2*2,7+120*0,22)/1000 | 2560,68 730,35 | 1725,31 317,41 | 1949 | 556 | 1313 242 | 67.5 | 51.38
4 | ТЕРм08-02-151-01 Пр.Минстроя Краснояр.кр. от 12.11.10 №237-О | Кабель до 35 кВ, прокладываемый по непроходным эстакадам, масса 1 м кабеля до 3 кг (100 м кабеля) | 1.9 | 3152,11 218,08 | 1806,38 289,49 | 5989 | 414 | 3432 550 | 19.7 | 37.43
5 | ТЕРм08-02-148-01 Пр.Минстроя Краснояр.кр. от 12.11.10 №237-О | Кабель до 35 кВ в проложенных трубах, блоках и коробах, масса 1 м кабеля до 1 кг (100 м кабеля) | 0.2 | 886,21 137,27 | 689,01 44,04 | 177 | 27 | 138 9 | 12.4 | 2.48
6 | ТЕРм08-02-407-02 Пр.Минстроя Краснояр.кр. от 12.11.10 №237-О | Труба стальная по установленным конструкциям, по стенам с креплением скобами, диаметр до 40 мм (100 м) | 0.2 | 4319,92 449,03 | 1664,82 410,14 | 864 | 90 | 333 82 | 41.5 | 8.3
7 | ТЕРм08-02-472-01 Пр.Минстроя Краснояр.кр. от 12.11.10 №237-О | Заземлитель горизонтальный из стали круглой диаметром 12 мм (100 м) 361,11 = 913,65 - 0,092 x 6 005,87 | 2 | 361,11 205,58 | 96,05 2,08 | 722 | 411 | 192 4 | 19 | 38
8 | ТЕРм08-02-471-04 Пр.Минстроя Краснояр.кр. от 12.11.10 №237-О | Заземлитель вертикальный из круглой стали диаметром 16 мм (10 шт.) 238,81 = 725,29 - 0,081 x 6 005,87 | 3 | 238,81 89,7 | 89,32 2,08 | 716 | 269 | 268 6 | 8.29 | 24.87
Раздел 3. Оборудование
25 | Прайс-лист стр.16 | Распределительная панель с АВР (шт) МАТ=135000/1,18/4,57*1,082 | 1 | 27087,12 135000/1,18/4,57*1,082 |  | 27087
31 | Прайс-лист стр.19 | Комплектная двухтрансформаторная подстанция тупикова КТП-Т-2х40/10/0,4 (шт) МАТ=441315/1,18/4,57*1,082 | 1 | 88547,79 441315/1,18/4,57*1,082 |  | 88548
Раздел 4. Материалы
17 | Прайс-лист стр.16 | Стойка кабельная К1151ц (шт) МАТ=67/4,12*1,13 | 100 | 18,38 67/4,12*1,13 |  | 1838
18 | Прайс-лист стр.16 | Полка кабельная К1163ц (шт) МАТ=53/4,12*1,13 | 340 | 14,54 53/4,12*1,13 |  | 4944
28 | Прайс-лист стр.16 | Стойка кабельная К1150ц (шт) МАТ=45/4,12*1,13 | 20 | 12,34 45/4,12*1,13 |  | 247
19 | Прайс-лист стр.15 | Лоток прямой перфорированный ЛМ 250х65ц с крышкой КЛ 250ц (шт) МАТ=(597+407)/4,12*1,13 | 50 | 275,37 (597+407)/4,12*1,13 |  | 13769
20 | Прайс-лист стр.15 | Лоток угловой перфорированный КГ 250х65-90ц с крышкой КЛУ 250-90ц (шт) МАТ=(403+191)/4,12*1,13 | 2 | 162,92 (403+191)/4,12*1,13 |  | 326
23 | Прайс-лист стр.15 прим. | Лоток угловой перфорированный КГ 250х65-135ц с крышкой КЛУ 250-135ц (шт) МАТ=(403+191)/4,12*1,13 | 6 | 162,92 (403+191)/4,12*1,13 |  | 978
21 | Прайс-лист стр.15 | Лоток тройниковый перфорированный ОТ 250х65ц с крышкой КЛТ 250ц (шт) МАТ=(417+217)/4,12*1,13 | 2 | 173,89 (417+217)/4,12*1,13 |  | 348
22 | Прайс-лист стр.15 | Соединитель лотковый (шт) МАТ=28/4,12*1,13 | 120 | 7,68 28/4,12*1,13 |  | 922
27 | Прайс-лист стр.16 | Кабель ВВГнг(А)-ХЛ 5х10 (км) МАТ=402767/4,12*1,13 | 0,2142 0,21*1,02 | 110467,65 402767/4,12*1,13 |  | 23662
14 | ТСЦ-103-0017 | Трубы стальные сварные водогазопроводные с резьбой черные обыкновенные (неоцинкованные), диаметр условного прохода 40 мм, толщина стенки 3,5 мм (м) | 20 | 37.55 |  | 751
15 | ТСЦ-101-2210 | Сталь круглая оцинкованная диаметром 10-12 мм (т) | 0,4 200*2,0/1000 | 11835.95 |  | 4734
16 | ТСЦ-101-2210 прим. | Сталь круглая оцинкованная диаметром 18 мм (т) | 0,1335 150*0,89/1000 | 11835.95 |  | 1580
26 | Данные ОООСН-КНГ №03/01-02-13 от 17.04.15г | Дополнительные транспортные затраты от первичного базиса поставки по материалам по прайс-листам(10947*0,4+10024*0,1+8342*0,5)=9552,2руб/т (т) МАТ=9552,2/5,63 | 1,266312 (100*1,12+340*0,73+20*0,75+50*7,2+50*6,6+2*2,8+2*1,8+6*2,1+6*1,8+2*3,4+2*2,7+120*0,22+0,21/1,02*631)/1000 | 1696,66 9552,2/5,63 |  | 2149
Итого прямые затраты по смете в ценах 2001г. | [5 empty] | 192716 | 3131 | 9494 1096 |  | 290.37
Накладные расходы | [5 empty] | 4391
В том числе, справочно:
88% ФОТ (от 279) (Поз. 10-11) | [5 empty] | 246
105% ФОТ (от 3948) (Поз. 9, 12-13, 24, 29-30, 1-8, 14-16) | [5 empty] | 4145
Сметная прибыль | [5 empty] | 2689
В том числе, справочно:
45% ФОТ (от 279) (Поз. 10-11) | [5 empty] | 126
50% ФОТ (от 24) (Поз. 9, 12-13) | [5 empty] | 12
65% ФОТ (от 3924) (Поз. 24, 29-30, 1-8, 14-16) | [5 empty] | 2551
Итоги по смете:
Итого Строительные работы | [5 empty] | 936 |  |  |  | 30.29
Итого Монтажные работы | [5 empty] | 198860 |  |  |  | 260.08
Итого | [5 empty] | 199796 |  |  |  | 290.37
В том числе:
Материалы | [5 empty] | 180091
Машины и механизмы | [5 empty] | 9494
ФОТ | [5 empty] | 4227
Накладные расходы | [5 empty] | 4391
Сметная прибыль | [5 empty] | 2689
ВСЕГО по смете | [5 empty] | 199796 |  |  |  | 290.37
Составил: ___________________________С.Ю. Парамонова
(должность, подпись, расшифровка)
Проверил: ___________________________Т.Г. Мангул
(должность, подпись, расшифровка)