## 05-04-08 (2001)
Обустройство КУюмбинского месторождения.Системы связи
(наименование стройки)
ЛОКАЛЬНАЯ СМЕТА № 09П2015-01-50130-АСУ-СМ1-05-04-08
на | сети КиА. Узел связи на КП2
(наименование работ и затрат, наименование объекта)
Основание: 09П2015-01-50130-АСУ-С-001
| Сметная стоимость _______________________________________________________________________________________________ |  | ___________________________71,407 |  | тыс. руб.
| монтажных работ _______________________________________________________________________________________________ |  | _______________________________________________________________________________________________57,317 |  | тыс. руб.
| оборудования _______________________________________________________________________________________________ |  | _______________________________________________________________________________________________14,090 |  | тыс. руб.
| Средства на оплату труда _______________________________________________________________________________________________ |  | ___________________________1,685 |  | тыс. руб.
| Сметная трудоемкость _______________________________________________________________________________________________ |  | _______________________________________________________________________________________________115,02 |  | чел.час
| Трудозатраты механизаторов _______________________________________________________________________________________________ |  | _______________________________________________________________________________________________22,61 |  | чел.час
Составлен(а) в территориальных ценах по состоянию на 2001г
№ пп | Шифр и номер позиции норматива | Наименование работ и затрат, единица измерения | Количество | Стоимость единицы, руб. |  |  | Общая стоимость, руб. |  |  |  | Затраты труда рабочих, чел.-ч, не занятых обслуживанием машин
|  |  |  | всего | эксплуата- ции машин | мате- риалы | Всего | оплаты труда | эксплуата- ции машин | мате- риалы
|  |  |  | оплаты труда | в т.ч. оплаты труда |  |  |  | в т.ч. оплаты труда |  | на единицу | всего
1 | 2 | 3 | 4 | 5 | 6 | 7 | 8 | 9 | 10 | 11 | 12 | 13
Раздел 1. Монтажные работы
1 | ТЕРм08-02-148-01 Пр.Минстроя Краснояр.кр. от 12.11.10 №237-О | Кабель до 35 кВ в проложенных трубах, блоках и коробах, масса 1 м кабеля до 1 кг (100 м кабеля) НР (523 руб.): 105% от ФОТ (498 руб.) СП (324 руб.): 65% от ФОТ (498 руб.) | 2,75 275/100 | 886,21 137,27 | 689,01 44,04 | 59.93 | 2437 | 377 | 1895 121 | 165 | 12.4 | 34.1
2 | ТЕРм08-02-158-04 Пр.Минстроя Краснояр.кр. от 12.11.10 №237-О | Заделка концевая сухая для контрольного кабеля сечением одной жилы до 2,5 мм2, количество жил до 4 (1 шт.) НР (19 руб.): 105% от ФОТ (18 руб.) СП (12 руб.): 65% от ФОТ (18 руб.) | 6 | 78,69 2,88 | 4,31 0,15 | 71.5 | 472 | 17 | 26 1 | 429 | 0.26 | 1.56
3 | ТЕРм08-02-158-06 Пр.Минстроя Краснояр.кр. от 12.11.10 №237-О | Заделка концевая сухая для контрольного кабеля сечением одной жилы до 2,5 мм2, количество жил до 10 (1 шт.) НР (13 руб.): 105% от ФОТ (12 руб.) СП (8 руб.): 65% от ФОТ (12 руб.) | 2 | 84,08 5,76 | 4,31 0,15 | 74.01 | 169 | 12 | 9 | 148 | 0.52 | 1.04
4 | ТЕРм11-03-001-01 Пр.Минстроя Краснояр.кр. от 12.11.10 №237-О | Приборы, устанавливаемые на металлоконструкциях, щитах и пультах, масса до 5 кг(контроллер) (1 шт.) НР (5 руб.): 88% от ФОТ (6 руб.) СП (4 руб.): 60% от ФОТ (6 руб.) | 1 | 7,07 5,93 |  | 1.14 | 7 | 6 |  | 1 | 0.52 | 0.52
5 | ТЕРм11-04-005-01 Пр.Минстроя Краснояр.кр. от 12.11.10 №237-О | Пульт, рабочее место, масса до 0,3 т (1 шт.) НР (188 руб.): 88% от ФОТ (214 руб.) СП (128 руб.): 60% от ФОТ (214 руб.) | 1 | 452,85 208,26 | 171,21 6,39 | 73.38 | 452 | 208 | 171 6 | 73 | 20.2 | 20.2
6 | ТЕРм08-02-396-05 Пр.Минстроя Краснояр.кр. от 12.11.10 №237-О | Короб металлический по стенам и потолкам, длина 2 м (100 м) НР (627 руб.): 105% от ФОТ (597 руб.) СП (388 руб.): 65% от ФОТ (597 руб.) | 1 50*2/100 | 2963,82 406,83 | 1104,61 189,91 | 1452.38 | 2964 | 407 | 1105 190 | 1452 | 37.6 | 37.6
7 | ТЕРм10-06-068-16 Пр.Минстроя Краснояр.кр. от 12.11.10 №237-О | Настройка простых сетевых трактов программирование сетевого элемента и отладка его работы (мультиплексор, регенератор)(программное обеспечение) (1 сетевой элемент) НР (299 руб.): 88% от ФОТ (340 руб.) СП (204 руб.): 60% от ФОТ (340 руб.) | 1 | 347,11 340,3 |  | 6.81 | 347 | 340 |  | 7 | 20 | 20
Итого прямые затраты по разделу в ценах 2001г. | [6 empty] | 6848 | 1367 | 3206 318 | 2275 |  | 115.02
Накладные расходы | [6 empty] | 1673
Сметная прибыль | [6 empty] | 1067
Итоги по разделу 1 Монтажные работы :
Итого | [6 empty] | 9588 |  |  |  |  | 115.02
В том числе:
Основная заработная плата | [6 empty] | 1367
Материалы | [6 empty] | 2275
Машины и механизмы | [6 empty] | 3206
в том числе заработная плата машинистов | [6 empty] | 318
Накладные расходы | [6 empty] | 1673
Сметная прибыль | [6 empty] | 1067
Итого по разделу 1 Монтажные работы | [6 empty] | 9588 |  |  |  |  | 115.02
Раздел 2. Материалы
8 * | Прайс-лист стр.3 п.1 | Кабель универсальный исполнения нг(А)-FRLS ВЭ ХЛ 1x2х1,0 мм2 (с учетом норм отхода 2%) (км) МАТ=112459/4,12*1,13 | 0,1479 0,145*1,02 | 30844.34 |  | 30844.34 | 4562 |  |  | 4562
9 * | Прайс-лист стр.1 п.9 | Кабель универсальный исполнения нг(А)-FRLS ВЭ ХЛ 10x1,5 мм2 (с учетом норм отхода 2%) (км) МАТ=1589110/4,12*1,13 | 0,0663 0,065*1,02 | 435848.13 |  | 435848.13 | 28897 |  |  | 28897
10 * | Прайс-лист стр.3 п.4 | Кабель универсальный исполнения нг(А)-FRLS ПсЭ ХЛ 1x2х1, мм2 (с учетом норм отхода 2%) (км) МАТ=112459/4,12*1,13 | 0,0663 0,065*1,02 | 30844.34 |  | 30844.34 | 2045 |  |  | 2045
11 * | Прайс-лист стр.4 | Короб прямой СП 100х100-П2 УТ1,5 (шт) МАТ=893/1,18/4,12*1,13 | 50 | 207.56 |  | 207.56 | 10378 |  |  | 10378
12 * | Прайс-лист стр.5 | Короб прямой СП 100х100-У90 УТ1,5 (шт) МАТ=810/1,18/4,12*1,13 | 4 | 188.27 |  | 188.27 | 753 |  |  | 753
13 | Данные ОООСН-КНГ №03/01-02-13 от 17.04.15г | Дополнительные транспортные затраты от первичного базиса поставки по материалам по прайс-листам(10947*0,4+10024*0,1+8342*0,5)=9552,2руб/т (т) МАТ=9552,2/5,63 | 0,644866 0,145*1,02*0,213+0,065*1,02*0,651+0,065*1,02*0,213+50*0,011+4*0,00152 | 1696.66 |  | 1696.66 | 1094 |  |  | 1094
Итого прямые затраты по разделу в ценах 2001г. | [6 empty] | 47729 |  |  | 47729
Итоги по разделу 2 Материалы :
Итого Поз. 8-13 | [6 empty] | 47729 |  |  | 47729
В том числе:
Материалы | [6 empty] | 47729
Итого по разделу 2 Материалы | [6 empty] | 47729
Материалы заказчика | [6 empty] | 46635
Раздел 3. Оборудование
14 * О | Прайс-лист стр.6 | Контроллер ОВЕН СПК 207 (шт) ПЗ=32214/1,18/4,42 | 1 | 6176.47 |  |  | 6176
15 * О | Прайс-лист стр.7 | 4-портовый асинхронный серевер МОХА NPort 5430 (шт) ПЗ=35705,78/1,18/4,42 | 1 | 6845.96 |  |  | 6846
Итого прямые затраты по разделу в ценах 2001г. | [6 empty] | 13022
Итого прямые затраты по разделу с учетом коэффициентов к итогам (Коэффициент на транспорт от стоимости оборудования ПЗ=1,082 (ОЗП=1,082; ЭМ=1,082; МАТ=1,082) (Поз. 14-15)) | [6 empty] | 14090
Итоги по разделу 3 Оборудование :
Итого Поз. 14-15 | [6 empty] | 13022
Всего с учетом "Коэффициент на транспорт от стоимости оборудования ПЗ=1,082 (ОЗП=1,082; ЭМ=1,082; МАТ=1,082)" | [6 empty] | 14090
В том числе:
Оборудование | [6 empty] | 14090
Итого по разделу 3 Оборудование | [6 empty] | 14090
Оборудование заказчика | [6 empty] | 13022
ИТОГИ ПО СМЕТЕ:
Итого прямые затраты по смете в ценах 2001г. | [6 empty] | 67599 | 1367 | 3206 318 | 50004 |  | 115.02
Итого прямые затраты по смете с учетом коэффициентов к итогам (Коэффициент на транспорт от стоимости оборудования ПЗ=1,082 (ОЗП=1,082; ЭМ=1,082; МАТ=1,082) (Поз. 14-15)) | [6 empty] | 68667 | 1367 | 3206 318 | 50004 |  | 115.02
Накладные расходы | [6 empty] | 1673
Сметная прибыль | [6 empty] | 1067
Итоги по смете:
Итого Монтажные работы | [6 empty] | 57317 |  |  |  |  | 115.02
Итого Оборудование | [6 empty] | 14090
Итого | [6 empty] | 71407 |  |  |  |  | 115.02
В том числе:
Основная заработная плата | [6 empty] | 1367
Материалы | [6 empty] | 50004
Машины и механизмы | [6 empty] | 3206
в том числе заработная плата машинистов | [6 empty] | 318
Оборудование | [6 empty] | 14090
Накладные расходы | [6 empty] | 1673
Сметная прибыль | [6 empty] | 1067
ВСЕГО по смете | [6 empty] | 71407 |  |  |  |  | 115.02
Материалы заказчика | [6 empty] | 46635
Оборудование заказчика | [6 empty] | 13022
Составил: ___________________________Акинфиева Ж.И.
(должность, подпись, расшифровка)
Проверил: ___________________________Парамонова С.Ю.
(должность, подпись, расшифровка)