## 05-04-09 (2001)
Обустройство Куюмбинского месторождения. Системы связи
(наименование стройки)
ЛОКАЛЬНАЯ СМЕТА № 09П2015-01-50130-ТХД-СМ1-05-04-09
на | приобритение и монтаж дизельной электростанции, Узел связи на КП2
(наименование работ и затрат, наименование объекта)
Основание: 09П2015-01-50130-ТХД-С
| Сметная стоимость _______________________________________________________________________________________________ |  | ___________________________2079,782 |  | тыс. руб.
| строительных работ _______________________________________________________________________________________________ |  | _______________________________________________________________________________________________2,549 |  | тыс. руб.
| монтажных работ _______________________________________________________________________________________________ |  | _______________________________________________________________________________________________107,907 |  | тыс. руб.
| оборудования _______________________________________________________________________________________________ |  | _______________________________________________________________________________________________1969,326 |  | тыс. руб.
| Средства на оплату труда _______________________________________________________________________________________________ |  | ___________________________4,694 |  | тыс. руб.
| Сметная трудоемкость _______________________________________________________________________________________________ |  | _______________________________________________________________________________________________381,03 |  | чел.час
Составлен(а) в ценах по состоянию на 2001 год
№ пп | Шифр и номер позиции норматива | Наименование работ и затрат, единица измерения | Количество | Стоимость единицы, руб. |  | Общая стоимость, руб. |  |  | Затраты труда рабочих, чел.-ч, не занятых обслуживанием машин
|  |  |  | всего | эксплуата- ции машин | Всего | оплаты труда | эксплуата- ция машин
|  |  |  | оплаты труда | в т.ч. оплаты труда |  |  | в т.ч. оплаты труда | на единицу | всего
1 | 2 | 3 | 4 | 5 | 6 | 7 | 8 | 9 | 10 | 11
Раздел 1. Оборудование
1 * О | стр.22-24 | Электростанция дизельная двухагрегатная автоматизированная контейнерного исполнения, ( N 2х16 кВт, U 400 В ) , ток переменный трехфазный частотой 50 Гц, степень автоматизации - 3, с автоматизированной системой жизнеобеспечения, автоматическим пожаротушением, помещением емкости хранения запаса дизельного топлива. (Расчет стоимости: "ДЭС" - 3071000/2,52*4,57/1,18 + "Емкость 10м3" - (770508,3+639355,81+231152,49)/3,03*4,57), где К-2,52 индекс 2007г., К-3,03 индекс 2010г. (компл.) ПЗ=7194755/4,57*1,087 | 1 | 1711312.62 |  | 1711313
2 * О | стр.21 | Емкость дренажная заглубленная для аварийного слива дизельного топлива объемом V=12,5 м3 (компл.) ПЗ=1280000/1,18/4,57*1,087 | 1 | 258012.83 |  | 258013
Раздел 2. Монтажные работы
3 | ТЕРм37-01-001-11 | Монтаж оборудования без механизмов на открытой площадке, масса оборудования 13 т (Масса - 15т) (1 шт.) (1.37.9.ОП При монтаже аппаратов со встроенными механизмами: для оборудования массой до 18 т ОЗП=1,1; ТЗ=1,1; МДС37 п.4.3.1 т.2. Коэффициент изменения массы оборудования 1,11-1,2 ПЗ=1,11 (ОЗП=1,11; ЭМ=1,11 к расх.; ЗПМ=1,11; МАТ=1,11 к расх.; ТЗ=1,11; ТЗМ=1,11)) | 1 | 8507,26 1869,6 | 4122,63 235,54 | 8508 | 1870 | 4123 236 | 177.05 | 177.05
|  | Накладные расходы от ФОТ Сметная прибыль от ФОТ Всего с НР и СП | 88% 60% |  |  | 1853 1264 11625
4 | ТЕРм37-01-001-08 | Монтаж оборудования без механизмов на открытой площадке, масса оборудования 3 т (Масса - 3,2т) (1 шт.) | 1 | 4273,9 882,82 | 1099,45 67,91 | 4274 | 883 | 1099 68 | 83.6 | 83.6
|  | Накладные расходы от ФОТ Сметная прибыль от ФОТ Всего с НР и СП | 88% 60% |  |  | 837 571 5682
5 | ТЕРм12-12-003-06 | Арматура фланцевая с электрическим приводом на условное давление до 4 МПа, диаметр условного прохода 100 мм (1 шт.) (1.12.40.1.ОП При монтаже арматуры по эстакадам, кронштейнам и другим специальным конструкциям ОЗП=1,1; ТЗ=1,1) | 2 | 326,63 73,06 | 236,88 17,83 | 653 | 146 | 474 36 | 6.6 | 13.2
|  | Накладные расходы от ФОТ Сметная прибыль от ФОТ Всего с НР и СП | 88% 60% |  |  | 160 109 922
6 | ТЕР22-03-014-03 | Приварка фланцев к стальным трубопроводам диаметром 100 мм (1 фланец) | 4 | 80,96 8,93 | 68,92 5,8 | 324 | 36 | 276 23 | 0.7 | 2.8
|  | Накладные расходы от ФОТ Сметная прибыль от ФОТ Всего с НР и СП | 143% 89% |  |  | 84 53 461
7 * | стр.13 | Задвижка клиновая с выдвижным шпинделем, фланцевая, из стали 09Г2С, с ручным управлением в комплекте с ответными фланцами. DN 100, PN 1.6 МПа (компл.) МАТ=22000/1,18/4,12*1,13 | 1 | 5113.54 |  | 5114
8 * | стр.14 | Преградитель огневой ОП-100ААН ХЛ1 (компл.) МАТ=7400/1,18/4,12*1,13 | 1 | 1720.01 |  | 1720
9 | ТЕРм12-12-001-09 | Арматура фланцевая с ручным приводом или без привода водопроводная на условное давление до 4 МПа, диаметр условного прохода 80 мм (1 шт.) | 1 | 176,52 48,27 | 118,73 9,36 | 177 | 48 | 119 9 | 4.36 | 4.36
|  | Накладные расходы от ФОТ Сметная прибыль от ФОТ Всего с НР и СП | 88% 60% |  |  | 50 34 261
10 | ТЕР22-03-014-02 | Приварка фланцев к стальным трубопроводам диаметром 80 мм (1 фланец) | 2 | 70,98 6,76 | 61,86 5,2 | 143 | 14 | 124 10 | 0.53 | 1.06
|  | Накладные расходы от ФОТ Сметная прибыль от ФОТ Всего с НР и СП | 143% 89% |  |  | 34 21 198
11 * | стр.12 | Задвижка клиновая с выдвижным шпинделем, фланцевая, из стали 09Г2С, с ручным управлением в комплекте с ответными фланцами. DN 80, PN 1.6 МПа (компл.) МАТ=8415/1,18/4,12*1,13 | 1 | 1955.93 |  | 1956
12 | ТЕРм12-01-004-10 | Трубопровод в помещениях или на открытых площадках в пределах цехов, монтируемый из труб и готовых деталей, на условное давление не более 2,5 МПа, диаметр труб наружный 108 мм (100 м трубопровода) (МДС37 п.4.3.1 т.2. Коэффициент изменения массы оборудования 1,11-1,2 ПЗ=1,11 (ОЗП=1,11; ЭМ=1,11 к расх.; ЗПМ=1,11; МАТ=1,11 к расх.; ТЗ=1,11; ТЗМ=1,11)) | 0,217 (20+4*0,3+1*0,2+3*0,1)/100 | 12221,3 2838,46 | 8600,56 482,61 | 2652 | 616 | 1866 105 | 256.41 | 55.64
|  | Накладные расходы от ФОТ Сметная прибыль от ФОТ Всего с НР и СП | 88% 60% |  |  | 634 433 3719
13 * | стр.11 | Труба стальная бесшовная горячедеформированная 114x5 09Г2С (т) МАТ=47950/1,18/4,12*1,13 | 0,264 20*1,038*12,7/1000 | 11145.2 |  | 2942
14 * | стр.10 | Отвод крутоизогнутый бесшовный П90-114х6 PN 1,6 МПа 09Г2С (шт.) МАТ=541/1,18/4,12*1,13 | 4 | 125.75 |  | 503
15 * | стр.10 | Тройник равнопроходный бесшовный 114х5 PN 4,0 МПа 09Г2С (шт.) МАТ=1085/1,18/4,12*1,13 | 1 | 252.19 |  | 252
16 * | стр.10 | Переход концентрический бесшовный П К-114х6-89х6-09Г2С, PN=4,0 Мпа (шт.) МАТ=333/1,18/4,12*1,13 | 3 | 77.4 |  | 232
17 | стр.9 | Опора корпусная хомутовая 108КП-АС11-09Г2С (шт.) МАТ=203/4,12*1,13 | 1 | 55.68 |  | 56
18 | ТЕРм12-01-004-09 | Трубопровод в помещениях или на открытых площадках в пределах цехов, монтируемый из труб и готовых деталей, на условное давление не более 2,5 МПа, диаметр труб наружный 89 мм (100 м трубопровода) (МДС37 п.4.3.1 т.2. Коэффициент изменения массы оборудования 1,21-1,3 ПЗ=1,15 (ОЗП=1,15; ЭМ=1,15 к расх.; ЗПМ=1,15; МАТ=1,15 к расх.; ТЗ=1,15; ТЗМ=1,15)) | 0,014 (1+1*0,24+2*0,1)/100 | 11726,71 2558,83 | 8655,28 490,69 | 164 | 36 | 121 7 | 231.15 | 3.24
|  | Накладные расходы от ФОТ Сметная прибыль от ФОТ Всего с НР и СП | 88% 60% |  |  | 38 26 228
19 | стр.11 | Труба стальная бесшовная горячедеформированная 89x5 из хладостойкой стали 09Г2С, класса прочности К48 (т) МАТ=47950/1,18/4,12*1,13 | 0,009 1*1,038*8,39/1000 | 11145.2 |  | 100
20 | стр.10 | Отвод крутоизогнутый П90-89х4-09Г2С PN 1,6 МПа (шт.) МАТ=229/1,18/4,12*1,13 | 1 | 53.23 |  | 53
21 * | стр.10 | Переход П К-89х6-57х5 сталь 09Г2С, PN=1,6 МПа (шт.) МАТ=369/1,18/4,12*1,13 | 2 | 85.77 |  | 172
22 | ТЕРм12-12-005-09 | Арматура приварная с ручным приводом или без привода водопроводная на условное давление до 4 МПа, диаметр условного прохода 80 мм (1 шт.) | 4 | 193,21 60,33 | 126,15 9,36 | 773 | 241 | 505 37 | 5.45 | 21.8
|  | Накладные расходы от ФОТ Сметная прибыль от ФОТ Всего с НР и СП | 88% 60% |  |  | 245 167 1185
23 | стр.8 | Полумуфта "А" сухого разъема Ду 80 мм Алюминий (шт.) МАТ=64200/4,12*1,13 | 2 | 17608.25 |  | 35217
24 | стр.8 | Полумуфта "Б" сухого разъема Ду 80 мм Алюминий (шт.) МАТ=64200/4,12*1,13 | 2 | 17608.25 |  | 35217
25 | ТЕРм39-02-012-03 | Рентгенографический контроль трубопровода через две стенки, диаметр трубопровода 114 мм, толщина стенки до 5 мм (10%) (1 снимок) | 12 4*3 | 38,55 16,35 | 2.08 | 462 | 196 | 25 | 1.1 | 13.2
|  | Накладные расходы от ФОТ Сметная прибыль от ФОТ Всего с НР и СП | 88% 60% |  |  | 172 118 752
Раздел 3. Окраска поверхности трубопроводов, арматуры и оборудования под теплоизоляцией
26 | ТЕР13-06-002-01 | Очистка кварцевым песком сплошных наружных поверхностей (1 м2 очищаемой поверхности) | 8,2 3,14*(0,114*21,7+0,089*1,4) | 79,19 3,83 | 58,4 3,21 | 649 | 31 | 479 26 | 0.39 | 3.2
|  | Накладные расходы от ФОТ Сметная прибыль от ФОТ Всего с НР и СП | 99% 70% |  |  | 56 40 745
27 | ТЕР13-06-004-01 | Обеспыливание поверхности (1 м2 обеспыливаемой поверхности) | 8,2 Ф7 | 1,35 0,98 | 0.37 | 11 | 8 | 3 | 0.1 | 0.82
|  | Накладные расходы от ФОТ Сметная прибыль от ФОТ Всего с НР и СП | 99% 70% |  |  | 8 6 25
28 | ТЕР13-07-002-02 | Обезжиривание поверхностей аппаратов и трубопроводов диаметром свыше 500 мм: уайт-спиритом (100 м2 обезжириваемой поверхности) | 0,082 Ф7/100 | 611,56 44,77 | 4,98 0,11 | 50 | 4 |  | 4.45 | 0.36
|  | Накладные расходы от ФОТ Сметная прибыль от ФОТ Всего с НР и СП | 99% 70% |  |  | 4 3 57
29 | ТЕР13-03-002-01 | Огрунтовка металлических поверхностей за один раз: грунтовкой ХС-068 (толщина слоя 140 мкм) (100 м2 окрашиваемой поверхности) | 0,082 Ф7/100 | 207,43 49,35 | 16,62 0,11 | 17 | 4 | 1 | 3.92 | 0.32
|  | Накладные расходы от ФОТ Сметная прибыль от ФОТ Всего с НР и СП | 99% 70% |  |  | 4 3 24
30 | стр.28 | Эпоксидная грунтовка АКРУС эпокс (л) МАТ=280/1,18/4,12*1,13 | 3,83 ОКР(г1*100*0,467;2) | 65.08 |  | 249
31 | ТЕР13-03-004-10 | Окраска металлических огрунтованных поверхностей: эмалью ЭП-1236 (толщина слоя 100 мкм) (100 м2 окрашиваемой поверхности) | 0,082 Ф7/100 | 128,24 48,44 | 13,46 0,11 | 10 | 4 | 1 | 4.64 | 0.38
|  | Накладные расходы от ФОТ Сметная прибыль от ФОТ Всего с НР и СП | 99% 70% |  |  | 4 3 17
32 | стр.28 | Эпоксидное покрытие "АКРУС эпокс С" (л) МАТ=280/1,18/4,12*1,13 | 1,97 ОКР(э1*100*0,240;2) | 65.08 |  | 128
Раздел 4. Транспорт материалов
33 | Данные ОООСН-КНГ №03/01-02-13 от 17-04-2015 | Дополнительные транспортные затраты от первичного базиса поставки по материалам, расцененным по прайс-листам (10947*0,4+10024*0,1+8342*0,5)= 9552,2 руб/т (т) МАТ=9552,2/5,63 | 0.38 | 1696.66 |  | 645
Итого прямые затраты по смете в ценах 2001г. | [5 empty] | 2072749 | 4137 | 9216 557 |  | 381.03
Накладные расходы | [5 empty] | 4185
Сметная прибыль | [5 empty] | 2848
Итоги по смете:
Итого по разделу 1 Оборудование | [5 empty] | 1969326
Итого по разделу 2 Монтажные работы | [5 empty] | 108567 |  |  |  | 375.95
Итого по разделу 3 Окраска поверхности трубопроводов, арматуры и оборудования под теплоизоляцией | [5 empty] | 1244 |  |  |  | 5.08
Итого по разделу 4 Транспорт материалов | [5 empty] | 645
Итого | [5 empty] | 2079782 |  |  |  | 381.03
В том числе:
Материалы | [5 empty] | 90070
Машины и механизмы | [5 empty] | 9216
ФОТ | [5 empty] | 4694
Оборудование | [5 empty] | 1969326
Накладные расходы | [5 empty] | 4185
Сметная прибыль | [5 empty] | 2848
ВСЕГО по смете | [5 empty] | 2079782 |  |  |  | 381.03
Материалы заказчика | [5 empty] | 12891
Оборудование заказчика | [5 empty] | 1969326
Составил: ___________________________Гостенин С.В.
(должность, подпись, расшифровка)
Проверил: ___________________________Пешкова М.Л.
(должность, подпись, расшифровка)