## 05-04-10 (2001)
Обустройство Куюмбинского месторождения. Системы связи
(наименование стройки)
ЛОКАЛЬНАЯ СМЕТА № 09П2015-01-50130-ГП-СМ1-05-04-10
(локальная смета)
на | благоустройство. Узел связи на КП2
(наименование работ и затрат, наименование объекта)
Основание: 09П2015-01-ПД-50000-ГП-Ч-008, 009
| Сметная стоимость строительных работ _______________________________________________________________________________________________ |  | ___________________________429,126 |  | тыс. руб.
| Средства на оплату труда _______________________________________________________________________________________________ |  | ___________________________9,667 |  | тыс. руб.
| Сметная трудоемкость _______________________________________________________________________________________________ |  | _______________________________________________________________________________________________275,2 |  | чел.час
| Трудозатраты механизаторов _______________________________________________________________________________________________ |  | _______________________________________________________________________________________________471,33 |  | чел.час
Составлен(а) в текущих (прогнозных) ценах по состоянию на 2001 г
№ пп | Шифр и номер позиции норматива | Наименование работ и затрат, единица измерения | Количество | Стоимость единицы, руб. |  |  | Общая стоимость, руб. |  |  |  | Затраты труда рабочих, чел.-ч, не занятых обслуживанием машин
|  |  |  | всего | эксплуата- ции машин | мате- риалы | Всего | оплаты труда | эксплуата- ции машин | мате- риалы
|  |  |  | оплаты труда | в т.ч. оплаты труда |  |  |  | в т.ч. оплаты труда |  | на единицу | всего
1 | 2 | 3 | 4 | 5 | 6 | 7 | 8 | 9 | 10 | 11 | 12 | 13
Раздел 1. Вертикальная планировка
1 * | Данные заказчика, карьер №13 отпускн. | Грунт песчаный (м3) Формулы цены единицы: ПЗ=29,25/4,12 МАТ=29,25/4,12 | 5683 | 7.1 |  | 7.1 | 40349 |  |  | 40349
2 | ФССЦпг-03-21-01-007 Приказ Минстроя РФ от 30.01.14 №31/пр К поясной -2,2 | Перевозка грузов автомобилями-самосвалами грузоподъемностью 10 т, работающих вне карьера, на расстояние: до 7 км I класс груза (грунта песчаного на 6,5 км) (1 т груза) Формулы цены единицы: ПЗ=8,58*2,2 МАТ=8,58*2,2 | 10002.08 | 18.88 |  | 18.88 | 188839 |  |  | 188839
3 | ТЕР01-01-013-01 Пр.Минстроя Краснояр.кр. от 12.11.10 №237-О | Разработка грунта с погрузкой на автомобили-самосвалы экскаваторами с ковшом вместимостью 1 (1-1,2) м3, группа грунтов 1 (1000 м3 грунта) НР (3598 руб.): 105% от ФОТ (3427 руб.) СП (1714 руб.): 50% от ФОТ (3427 руб.) | 6.2513 | 5291,41 57,41 | 5234 490,8 |  | 33078 | 359 | 32719 3068 |  | 6.4 | 40.01
4 | ТЕР01-01-030-14 Пр.Минстроя Краснояр.кр. от 12.11.10 №237-О | При перемещении грунта на каждые последующие 10 м добавлять к расценке 01-01-030-06 (1000 м3 грунта) НР (561 руб.): 105% от ФОТ (534 руб.) СП (267 руб.): 50% от ФОТ (534 руб.) | 5.683 | 985.92 | 985,92 94,05 |  | 5603 |  | 5603 534
5 | ТЕР01-02-001-02 Пр.Минстроя Краснояр.кр. от 12.11.10 №237-О | Уплотнение грунта прицепными катками на пневмоколесном ходу 25 т на первый проход по одному следу при толщине слоя 30 см (1000 м3 уплотненного грунта) НР (1456 руб.): 105% от ФОТ (1387 руб.) СП (694 руб.): 50% от ФОТ (1387 руб.) | 5.683 | 2643.75 | 2643,75 244,09 |  | 15024 |  | 15024 1387
6 | ТЕР01-02-001-08 Пр.Минстроя Краснояр.кр. от 12.11.10 №237-О | На каждый последующий проход по одному следу добавлять к расценке 01-02-001-02 (1000 м3 уплотненного грунта) (Коэффициент к заработной плате основных рабочих (пЗП=6; пЗТ=6); Коэффициент к норме расхода строительных машин и механизмов ЭМ-(пЗПМ=6 к расх.; ЗПМ=6; пЗТМ=6); Коэффициент к норме расхода материалов (пМР=6 к расх.)) НР (783 руб.): 105% от ФОТ (746 руб.) СП (373 руб.): 50% от ФОТ (746 руб.) | 5.683 | 1886.7 | 1886,7 131,34 |  | 10722 |  | 10722 746
7 | ТЕР01-02-027-12 Пр.Минстроя Краснояр.кр. от 12.11.10 №237-О | Планировка откосов и полотна насыпей механизированным способом, группа грунтов 2 (1000 м2 спланированной площади) НР (1632 руб.): 88% от ФОТ (1855 руб.) СП (835 руб.): 45% от ФОТ (1855 руб.) | 5.683 | 1038,05 283,27 | 754,78 43,05 |  | 5899 | 1610 | 4289 245 |  | 32.08 | 182.31
Устройство дорожных покрытий и тротуаров
8 | ТЕР27-04-001-04 Пр.Минстроя Краснояр.кр. от 12.11.10 №237-О | Устройство подстилающих и выравнивающих слоев оснований из щебня (100 м3 материала основания (в плотном теле)) НР (1822 руб.): 156% от ФОТ (1168 руб.) СП (1110 руб.): 95% от ФОТ (1168 руб.) | 2.186 | 6159,9 224,97 | 5544,82 309,41 | 390.11 | 13466 | 492 | 12121 676 | 853 | 24.19 | 52.88
9 | ТЕР27-08-001-12 Пр.Минстроя Краснояр.кр. от 12.11.10 №237-О | Укрепление обочин грунтощебнем толщиной 12 см при расходе щебня от объема грунта 40% (1000 м2 покрытия полосы и обочин) НР (55 руб.): 156% от ФОТ (35 руб.) СП (33 руб.): 95% от ФОТ (35 руб.) | 0.217 | 2703.21 | 2703,21 161,56 |  | 587 |  | 587 35
10 | ФССЦпг-03-21-01-024 Приказ Минстроя РФ от 30.01.14 №31/пр | Перевозка грузов автомобилями-самосвалами грузоподъемностью 10 т, работающих вне карьера, на расстояние: до 24 км I класс груза (1 т груза) (поясной коэфф. К=2,2 (пЗП=2,2; пЭМ=2,2)) НР 0% от ФОТ СП 0% от ФОТ | 468.585 | 37.25 | 37.25 |  | 17455 |  | 17455
11 * | Данные заказчика, карьер №10 отпускн. | Щебень (1059,32/4,12) (м3) Формулы цены единицы: ПЗ=1059,32/4,12 МАТ=1059,32/4,12 | 240.3 | 257.12 |  | 257.12 | 61786 |  |  | 61786
Раздел 2. Укрепление откосов.
12 | ТЕР01-02-040-02 Пр.Минстроя Краснояр.кр. от 12.11.10 №237-О | Укрепление откосов земляных сооружений посевом многолетних трав механизированным способом (100 м2) НР (453 руб.): 88% от ФОТ (515 руб.) СП (232 руб.): 45% от ФОТ (515 руб.) | 13.6 | 728.53 | 714,3 37,89 | 14.23 | 9908 |  | 9714 515 | 194
13 | ТСЦ-414-0137 | Семена газонных трав (смесь) (кг) | 36 | 299.75 |  | 299.75 | 10791 |  |  | 10791
Итого прямые затраты по смете в ценах 2001г. | [6 empty] | 413507 | 2461 | 108234 7206 | 302812 |  | 275.2
Накладные расходы | [6 empty] | 10362
Сметная прибыль | [6 empty] | 5257
Итоги по смете:
Материалы для строительных работ | [6 empty] | 102135
Перевозка грузов автотранспортом | [6 empty] | 206294
Земляные работы, выполняемые механизированным способом | [6 empty] | 73873 |  |  |  |  | 40.01
Земляные работы, выполняемые по другим видам работ (подготовительным, сопутствующим, укрепительным) | [6 empty] | 29751 |  |  |  |  | 182.31
Автомобильные дороги | [6 empty] | 17073 |  |  |  |  | 52.88
Итого | [6 empty] | 429126 |  |  |  |  | 275.2
В том числе:
Материалы | [6 empty] | 302812
Машины и механизмы | [6 empty] | 108234
ФОТ | [6 empty] | 9667
Накладные расходы | [6 empty] | 10362
Сметная прибыль | [6 empty] | 5257
ВСЕГО по смете | [6 empty] | 429126 |  |  |  |  | 275.2
Материалы заказчика | [6 empty] | 102135
Составил: ___________________________А.В. Николаев
(должность, подпись, расшифровка)
Проверил: ___________________________Н.Е. Моргачева
(должность, подпись, расшифровка)