## ЛСР 17 граф
СОГЛАСОВАНО: | [11 empty] | УТВЕРЖДАЮ:
_________________ | [11 empty] | _________________
" _____ " ________________ 2013 г. | [11 empty] | "____" ______________2013 г.
Обустройство куюмбинского месторождения. Системы связи
(наименование стройки)
ЛОКАЛЬНАЯ СМЕТА № 05-05-02
(локальная смета)
| на | Приобретение и монтаж оборудования системы радиосвязи стандарта TETRA (базовая станция) на площадке Узла связи в районе КП2
(наименование работ и затрат, наименование объекта)
Основание:
|  |  | Сметная стоимость _______________________________________________________________________________________________ | [5 empty] | ___________________________2478,307 |  | тыс. руб.
|  |  | монтажных работ _______________________________________________________________________________________________ | [5 empty] | _______________________________________________________________________________________________83,612 |  | тыс. руб.
|  |  | оборудования _______________________________________________________________________________________________ | [5 empty] | _______________________________________________________________________________________________2394,695 |  | тыс. руб.
|  |  | Средства на оплату труда _______________________________________________________________________________________________ | [5 empty] | ___________________________24,632 |  | тыс. руб.
|  |  | Сметная трудоемкость _______________________________________________________________________________________________ | [5 empty] | _______________________________________________________________________________________________1796,72 |  | чел.час
|  |  | Трудозатраты механизаторов _______________________________________________________________________________________________ | [5 empty] | _______________________________________________________________________________________________42,53 |  | чел.час
Составлен в базовых ценах по состоянию на 01.01.2001 г.
№ пп | Обосно- вание | Наименование | Ед. изм. | Кол. | Стоимость единицы, руб. |  |  |  | Общая стоимость, руб. |  |  |  | Т/з осн. раб.на ед. | Т/з осн. раб. Всего | Т/з мех. на ед. | Т/з мех. Всего
[5 empty] | Всего | В том числе |  |  | Всего | В том числе
[6 empty] | Осн.З/п | Эк.Маш | З/пМех |  | Осн.З/п | Эк.Маш | З/пМех
1 | 2 | 3 | 4 | 5 | 6 | 7 | 8 | 9 | 10 | 11 | 12 | 13 | 14 | 15 | 16 | 17
Раздел 1. Приобретение оборудования
1 О | Комерческое предложение № 620 от 13.05.16г. поз. 3-21 | Базовая станция транкинговой связи (2 приемопередатчика) 09П2015-07-50051-РТ.ОЛ-02 | компл. | 1 | 2161003.6 |  |  |  | 2161004
Итого прямые затраты по разделу в ценах 2001г. | [8 empty] | 2161004
Итого прямые затраты по разделу с учетом коэффициентов к итогам | [8 empty] | 2394695
В том числе, справочно:
Запасные части 2% ПЗ=2% (ОЗП=2%; ЭМ=2%; ЗПМ=2%; МАТ=2%; ТЗ=2%; ТЗМ=2%) (Поз. 1) | [8 empty] | 43220
Тара и упаковка 1,5% ПЗ=1,5% (ОЗП=1,5%; ЭМ=1,5%; ЗПМ=1,5%; МАТ=1,5%; ТЗ=1,5%; ТЗМ=1,5%) (Поз. 1) | [8 empty] | 32415
Транспортные расходы 6% ПЗ=6% (ОЗП=6%; ЭМ=6%; ЗПМ=6%; МАТ=6%; ТЗ=6%; ТЗМ=6%) (Поз. 1) | [8 empty] | 129660
Заготовительно-складские расходы 1,2% ПЗ=1,2% (ОЗП=1,2%; ЭМ=1,2%; ЗПМ=1,2%; МАТ=1,2%; ТЗ=1,2%; ТЗМ=1,2%) (Поз. 1) | [8 empty] | 28396
Итого по разделу 1 Приобретение оборудования | [8 empty] | 2394695
Оборудование | [8 empty] | 2394695
Итого | [8 empty] | 2394695
В том числе:
Оборудование | [8 empty] | 2394695
Итого по разделу 1 Приобретение оборудования | [8 empty] | 2394695
Раздел 2. Монтаж оборудования и материалов
2 | ТЕРм10-02-040-01 Пр.Минстроя Краснояр.кр. от 12.11.10 №237-О | Устройство: центральное управляющее (Базовая станция ТЕТRA) | 1 устройство | 1 | 1529.45 | 977.48 | 514.81 | 38.63 | 1529 | 977 | 515 | 39 | 88.3 | 88.3 | 3.49 | 3.49
3 | ТЕРм10-02-030-05 Пр.Минстроя Краснояр.кр. от 12.11.10 №237-О | Грозозащита для воздушных абонентских линий (грозоразрядник) | 1 компл. | 4 | 338.07 | 90.77 |  |  | 1352 | 363 |  |  | 8.2 | 32.8
4 | ФССЦ-503-0484 Приказ Минстроя России от 12.11.14 №703/пр | Устройство защитное абонентское марки: АЗУ-4 | шт. | -4 | 131.53 |  |  |  | -526
5 | ТЕРм10-04-077-18 Пр.Минстроя Краснояр.кр. от 12.11.10 №237-О | Выносное устройство служебной связи «Электроника-связь» (антенна дипольная) | 1 компл. | 3 | 316.78 | 169.37 | 112.11 | 8.41 | 950 | 508 | 336 | 25 | 15.3 | 45.9 | 0.76 | 2.28
6 | ТЕРм10-05-001-01 Пр.Минстроя Краснояр.кр. от 12.11.10 №237-О | Юстировка | 1 проектная зона | 3 | 519.94 | 509.75 |  |  | 1560 | 1529 |  |  | 42.8 | 128.4
7 | ТЕРм10-05-001-08 Пр.Минстроя Краснояр.кр. от 12.11.10 №237-О | Измерение на выходе антенны с разделкой и подключением кабеля к антенне и канальному фильтру для одного канала | 1 измерение | 3 | 115.41 | 113.15 |  |  | 346 | 339 |  |  | 9.5 | 28.5
8 | ТЕРм10-04-077-18 Пр.Минстроя Краснояр.кр. от 12.11.10 №237-О | Выносное устройство служебной связи «Электроника-связь» (GPS-антенна) | 1 компл. | 1 | 316.78 | 169.37 | 112.11 | 8.41 | 317 | 169 | 112 | 8 | 15.3 | 15.3 | 0.76 | 0.76
9 | ТЕРм08-02-152-15 Пр.Минстроя Краснояр.кр. от 12.11.10 №237-О | Подвеска кабельная закладная для прокладки кабеля, масса до 6,5 кг (комплект крепления для 3 кабелей 27-28 мм. USC/3x7/8") (ОП п.1.8.3При производстве работ на высоте свыше расстояний, указанных в общих положениях к разделам сборника: при высоте свыше 2 до 8 м ОЗП=1,05; ТЗ=1,05) | 100 шт. | 0.14 | 32.13 | 26.16 | 4.31 | 0.15 | 4 | 4 |  |  | 2.3625 | 0.33 | 0.01
10 | ТЕРм08-02-152-15 Пр.Минстроя Краснояр.кр. от 12.11.10 №237-О | Подвеска кабельная закладная для прокладки кабеля, масса до 6,5 кг (комплект крепления для 3 кабелей 27-28 мм. USC/3x7/8") (ОП п.1.8.3При производстве работ на высоте свыше расстояний, указанных в общих положениях к разделам сборника: при высоте свыше 8 до 15 м ОЗП=1,1; ТЗ=1,1) | 100 шт. | 0.14 | 33.37 | 27.4 | 4.31 | 0.15 | 5 | 4 | 1 |  | 2.475 | 0.35 | 0.01
11 | ТЕРм08-02-152-15 Пр.Минстроя Краснояр.кр. от 12.11.10 №237-О | Подвеска кабельная закладная для прокладки кабеля, масса до 6,5 кг (комплект крепления для 3 кабелей 27-28 мм. USC/3x7/8") (ОП п.1.8.3При производстве работ на высоте свыше расстояний, указанных в общих положениях к разделам сборника: при высоте свыше 15 до 30 м ОЗП=1,25; ТЗ=1,25) | 100 шт. | 0.3 | 37.11 | 31.14 | 4.31 | 0.15 | 11 | 9 | 1 |  | 2.8125 | 0.84 | 0.01
12 | ТЕРм08-02-152-15 Пр.Минстроя Краснояр.кр. от 12.11.10 №237-О | Подвеска кабельная закладная для прокладки кабеля, масса до 6,5 кг (комплект крепления для 3 кабелей 27-28 мм. USC/3x7/8") (ОП п.1.8.3При производстве работ на высоте свыше расстояний, указанных в общих положениях к разделам сборника: при высоте свыше 30 до 60 м ОЗП=1,4; ТЗ=1,4) | 100 шт. | 0.6 | 40.84 | 34.87 | 4.31 | 0.15 | 25 | 21 | 3 |  | 3.15 | 1.89 | 0.01 | 0.01
13 | ТЕРм08-02-152-15 Пр.Минстроя Краснояр.кр. от 12.11.10 №237-О | Подвеска кабельная закладная для прокладки кабеля, масса до 6,5 кг (комплект крепления для 3 кабелей 27-28 мм. USC/3x7/8") (ОП п.1.8.3При производстве работ на высоте свыше расстояний, указанных в общих положениях к разделам сборника: при высоте свыше 60 до 100 м ОЗП=1,6; ТЗ=1,6) | 100 шт. | 0.32 | 45.83 | 39.86 | 4.31 | 0.15 | 15 | 13 | 1 |  | 3.6 | 1.15 | 0.01
14 | ТЕРм08-02-346-01 Пр.Минстроя Краснояр.кр. от 12.11.10 №237-О | Подвеска группового заземляющего проводника на: опоре(комплект заземления для кабеля 10-11 мм КМТ 11-Р;комплект заземления для кабеля 7/8 КМТ 7/8"-Р) | 1 шт. | 3 | 260.65 | 20.06 | 240.19 | 17.09 | 782 | 60 | 721 | 51 | 1.76 | 5.28 | 1.15 | 3.45
15 | ТЕРм08-02-346-01 Пр.Минстроя Краснояр.кр. от 12.11.10 №237-О | Подвеска группового заземляющего проводника на: опоре(комплект заземления для кабеля 7/8 КМТ 7/8"-Р) (ОП п.1.8.3При производстве работ на высоте свыше расстояний, указанных в общих положениях к разделам сборника: при высоте свыше 2 до 8 м ОЗП=1,05; ТЗ=1,05) | 1 шт. | 4 | 261.65 | 21.06 | 240.19 | 17.09 | 1047 | 84 | 961 | 68 | 1.848 | 7.39 | 1.15 | 4.6
16 | ТЕРм08-02-346-01 Пр.Минстроя Краснояр.кр. от 12.11.10 №237-О | Подвеска группового заземляющего проводника на: опоре(комплект заземления для кабеля 7/8 КМТ 7/8"-Р) (ОП п.1.8.3При производстве работ на высоте свыше расстояний, указанных в общих положениях к разделам сборника: при высоте свыше 30 до 60 м ОЗП=1,4; ТЗ=1,4) | 1 шт. | 3 | 268.67 | 28.08 | 240.19 | 17.09 | 806 | 84 | 721 | 51 | 2.464 | 7.39 | 1.15 | 3.45
17 | ТЕРм08-02-346-01 Пр.Минстроя Краснояр.кр. от 12.11.10 №237-О | Подвеска группового заземляющего проводника на: опоре(комплект заземления для кабеля 7/8 КМТ 7/8"-Р) (ОП п.1.8.3При производстве работ на высоте свыше расстояний, указанных в общих положениях к разделам сборника: при высоте свыше 60 до 100 м ОЗП=1,6; ТЗ=1,6) | 1 шт. | 3 | 272.69 | 32.1 | 240.19 | 17.09 | 818 | 96 | 721 | 51 | 2.816 | 8.45 | 1.15 | 3.45
Итого прямые затраты по разделу в ценах 2001г. | [8 empty] | 9041 | 4260 | 4093 | 293 |  | 372.27 |  | 21.49
Накладные расходы | [8 empty] | 4444
В том числе, справочно:
88% ФОТ (от 1379) (Поз. 2-4) | [8 empty] | 1214
101% ФОТ (от 2578) (Поз. 5-8) | [8 empty] | 2604
105% ФОТ (от 596) (Поз. 9-17) | [8 empty] | 626
Сметная прибыль | [8 empty] | 2890
В том числе, справочно:
60% ФОТ (от 1379) (Поз. 2-4) | [8 empty] | 827
65% ФОТ (от 3174) (Поз. 5-17) | [8 empty] | 2063
Итого по разделу 2 Монтаж оборудования и материалов | [8 empty] | 16375 |  |  |  |  | 372.27 |  | 21.49
Раздел 3. Прокладка кабелей
18 | ТЕРм08-02-147-10 Пр.Минстроя Краснояр.кр. от 12.11.10 №237-О | Кабель до 35 кВ по установленным конструкциям и лоткам с креплением по всей длине, масса 1 м кабеля: до 1 кг(кабель РК 50-7-316нг(С)-HF(в блок-боксе)) | 100 м кабеля | 0.6 | 2455.38 | 194.83 | 833.57 | 57.01 | 1473 | 117 | 500 | 34 | 17.6 | 10.56 | 4.43 | 2.66
19 | ТЕРм08-02-147-10 Пр.Минстроя Краснояр.кр. от 12.11.10 №237-О | Кабель до 35 кВ по установленным конструкциям и лоткам с креплением по всей длине, масса 1 м кабеля: до 1 кг(кабель РК 50-7-316нг(С)-HF) (ОП п.1.8.3При производстве работ на высоте свыше расстояний, указанных в общих положениях к разделам сборника: при высоте свыше 2 до 8 м ОЗП=1,05; ТЗ=1,05) | 100 м кабеля | 0.1 | 2465.12 | 204.57 | 833.57 | 57.01 | 247 | 20 | 83 | 6 | 18.48 | 1.85 | 4.43 | 0.44
20 | ТЕРм08-02-147-10 Пр.Минстроя Краснояр.кр. от 12.11.10 №237-О | Кабель до 35 кВ по установленным конструкциям и лоткам с креплением по всей длине, масса 1 м кабеля: до 1 кг(кабель РК 50-7-316нг(С)-HF) (ОП п.1.8.3При производстве работ на высоте свыше расстояний, указанных в общих положениях к разделам сборника: при высоте свыше 60 до 100 м ОЗП=1,6; ТЗ=1,6) | 100 м кабеля | 0.3 | 2572.28 | 311.73 | 833.57 | 57.01 | 772 | 94 | 250 | 17 | 28.16 | 8.45 | 4.43 | 1.33
21 | ТЕРм08-02-147-10 Пр.Минстроя Краснояр.кр. от 12.11.10 №237-О | Кабель до 35 кВ по установленным конструкциям и лоткам с креплением по всей длине, масса 1 м кабеля: до 1 кг(кабель коаксиальный 7/8") | 100 м кабеля | 0.15 | 2455.38 | 194.83 | 833.57 | 57.01 | 368 | 29 | 125 | 9 | 17.6 | 2.64 | 4.43 | 0.66
22 | ТЕРм08-02-147-10 Пр.Минстроя Краснояр.кр. от 12.11.10 №237-О | Кабель до 35 кВ по установленным конструкциям и лоткам с креплением по всей длине, масса 1 м кабеля: до 1 кг(кабель коаксиальный 7/8") (ОП п.1.8.3При производстве работ на высоте свыше расстояний, указанных в общих положениях к разделам сборника: при высоте свыше 2 до 8 м ОЗП=1,05; ТЗ=1,05) | 100 м кабеля | 1.59 | 2465.12 | 204.57 | 833.57 | 57.01 | 3920 | 325 | 1325 | 91 | 18.48 | 29.38 | 4.43 | 7.04
23 | ТЕРм08-02-147-10 Пр.Минстроя Краснояр.кр. от 12.11.10 №237-О | Кабель до 35 кВ по установленным конструкциям и лоткам с креплением по всей длине, масса 1 м кабеля: до 1 кг(кабель коаксиальный 7/8") (ОП п.1.8.3При производстве работ на высоте свыше расстояний, указанных в общих положениях к разделам сборника: при высоте свыше 8 до 15 м ОЗП=1,1; ТЗ=1,1) | 100 м кабеля | 0.21 | 2474.86 | 214.31 | 833.57 | 57.01 | 520 | 45 | 175 | 12 | 19.36 | 4.07 | 4.43 | 0.93
24 | ТЕРм08-02-147-10 Пр.Минстроя Краснояр.кр. от 12.11.10 №237-О | Кабель до 35 кВ по установленным конструкциям и лоткам с креплением по всей длине, масса 1 м кабеля: до 1 кг(кабель коаксиальный 7/8") (ОП п.1.8.3При производстве работ на высоте свыше расстояний, указанных в общих положениях к разделам сборника: при высоте свыше 15 до 30 м ОЗП=1,25; ТЗ=1,25) | 100 м кабеля | 0.45 | 2504.09 | 243.54 | 833.57 | 57.01 | 1127 | 110 | 375 | 26 | 22 | 9.9 | 4.43 | 1.99
25 | ТЕРм08-02-147-10 Пр.Минстроя Краснояр.кр. от 12.11.10 №237-О | Кабель до 35 кВ по установленным конструкциям и лоткам с креплением по всей длине, масса 1 м кабеля: до 1 кг(кабель коаксиальный 7/8") (ОП п.1.8.3При производстве работ на высоте свыше расстояний, указанных в общих положениях к разделам сборника: при высоте свыше 30 до 60 м ОЗП=1,4; ТЗ=1,4) | 100 м кабеля | 0.9 | 2533.31 | 272.76 | 833.57 | 57.01 | 2280 | 245 | 750 | 51 | 24.64 | 22.18 | 4.43 | 3.99
26 | ТЕРм08-02-147-10 Пр.Минстроя Краснояр.кр. от 12.11.10 №237-О | Кабель до 35 кВ по установленным конструкциям и лоткам с креплением по всей длине, масса 1 м кабеля: до 1 кг(кабель коаксиальный 7/8") (ОП п.1.8.3При производстве работ на высоте свыше расстояний, указанных в общих положениях к разделам сборника: при высоте свыше 60 до 100 м ОЗП=1,6; ТЗ=1,6) | 100 м кабеля | 0.45 | 2572.28 | 311.73 | 833.57 | 57.01 | 1158 | 140 | 375 | 26 | 28.16 | 12.67 | 4.43 | 1.99
27 | ТЕРм10-02-051-01 Пр.Минстроя Краснояр.кр. от 12.11.10 №237-О | Перемычки кабельные длиной: до 6 м(патч-корд) | 100 перемычек | 0.01 | 270.99 | 265.68 |  |  | 3 | 3 |  |  | 24 | 0.24
28 | ТЕРм10-02-051-02 Пр.Минстроя Краснояр.кр. от 12.11.10 №237-О | Перемычки кабельные длиной: добавлять на каждый 1 м сверх 6 м(патч-корд) (Патч-корд 10м. К=4 ПЗ=4 (ОЗП=4; ЭМ=4 к расх.; ЗПМ=4; МАТ=4 к расх.; ТЗ=4; ТЗМ=4)) | 100 перемычек | 0.01 | 94.84 | 93 |  |  | 1 | 1 |  |  | 8.4 | 0.08
29 | ТЕРм08-02-472-10 Пр.Минстроя Краснояр.кр. от 12.11.10 №237-О | Проводник заземляющий из медного изолированного провода сечением 25 мм2 открыто по строительным основаниям(ПуГВнг(А)-LS-1*16) | 100 м | 0.1 | 14455.93 | 504.21 | 242.31 | 0.45 | 1446 | 50 | 24 |  | 46.6 | 4.66 | 0.03
30 | ТЕРм08-02-472-10 Пр.Минстроя Краснояр.кр. от 12.11.10 №237-О | Проводник заземляющий из медного изолированного провода сечением 25 мм2 открыто по строительным основаниям (ПуГВнг(А)-LS-1*16) (ОП п.1.8.3При производстве работ на высоте свыше расстояний, указанных в общих положениях к разделам сборника: при высоте свыше 60 до 100 м ОЗП=1,6; ТЗ=1,6) | 100 м | 0.3 | 14758.46 | 806.74 | 242.31 | 0.45 | 4428 | 242 | 73 |  | 74.56 | 22.37 | 0.03 | 0.01
31 | ТЕРм10-04-089-01 Пр.Минстроя Краснояр.кр. от 12.11.10 №237-О | Разделка ВЧ коаксиального кабеля со сплошной изоляцией в разъемы типов БТС, РТС, СР, БС, РС, РД(разъем N-male на кабель 7/8") | 10 концов кабеля | 2.2 | 134.13 | 127.5 |  |  | 295 | 281 |  |  | 10 | 22
Итого прямые затраты по разделу в ценах 2001г. | [8 empty] | 18038 | 1702 | 4055 | 272 |  | 151.05 |  | 21.04
Накладные расходы | [8 empty] | 2061
В том числе, справочно:
88% ФОТ (от 4) (Поз. 27-28) | [8 empty] | 4
101% ФОТ (от 281) (Поз. 31) | [8 empty] | 284
105% ФОТ (от 1689) (Поз. 18-26, 29-30) | [8 empty] | 1773
Сметная прибыль | [8 empty] | 1283
В том числе, справочно:
60% ФОТ (от 4) (Поз. 27-28) | [8 empty] | 2
65% ФОТ (от 1970) (Поз. 18-26, 29-31) | [8 empty] | 1281
Итого по разделу 3 Прокладка кабелей | [8 empty] | 21382 |  |  |  |  | 151.05 |  | 21.04
Раздел 4. Настройка системы
32 | ТЕРм10-02-041-02 Пр.Минстроя Краснояр.кр. от 12.11.10 №237-О | Электрическая проверка и настройка: устройства автоматического ввода программ(Базовая станция ТЕТRA) | 1 компл. | 1 | 1879.49 | 1842.64 |  |  | 1879 | 1843 |  |  | 124 | 124
33 | ТЕРм10-05-001-03 Пр.Минстроя Краснояр.кр. от 12.11.10 №237-О | Проверка монтажа системы перед настройкой | 1 система | 4 | 784.78 | 769.39 |  |  | 3139 | 3078 |  |  | 64.6 | 258.4
34 | ТЕРм10-03-058-01 Пр.Минстроя Краснояр.кр. от 12.11.10 №237-О | Настройка канала вещания по подготовленным каналам ВЧ систем между двумя оконечными станциями | 1 канал вещания | 4 | 3304.27 | 3239.48 |  |  | 13217 | 12958 |  |  | 218 | 872
35 | ТЕРм10-05-001-17 Пр.Минстроя Краснояр.кр. от 12.11.10 №237-О | Сдача работ с контрольными измерениями для одного канала | 1 измерение | 4 | 57.7 | 56.57 |  |  | 231 | 226 |  |  | 4.75 | 19
Итого прямые затраты по разделу в ценах 2001г. | [8 empty] | 18466 | 18105 |  |  |  | 1273.4
Накладные расходы | [8 empty] | 16362
В том числе, справочно:
88% ФОТ (от 14801) (Поз. 32, 34) | [8 empty] | 13025
101% ФОТ (от 3304) (Поз. 33, 35) | [8 empty] | 3337
Сметная прибыль | [8 empty] | 11029
В том числе, справочно:
60% ФОТ (от 14801) (Поз. 32, 34) | [8 empty] | 8881
65% ФОТ (от 3304) (Поз. 33, 35) | [8 empty] | 2148
Итого по разделу 4 Настройка системы | [8 empty] | 45857 |  |  |  |  | 1273.4
ИТОГИ ПО СМЕТЕ:
Итого прямые затраты по смете в ценах 2001г. | [8 empty] | 2206549 | 24067 | 8148 | 565 |  | 1796.72 |  | 42.53
Итого прямые затраты по смете с учетом коэффициентов к итогам | [8 empty] | 2440240 | 24067 | 8148 | 565 |  | 1796.72 |  | 42.53
Накладные расходы | [8 empty] | 22866
В том числе, справочно:
88% ФОТ (от 16184) (Поз. 2-4, 27-28, 32, 34) | [8 empty] | 14242
101% ФОТ (от 6163) (Поз. 5-8, 31, 33, 35) | [8 empty] | 6225
105% ФОТ (от 2285) (Поз. 9-26, 29-30) | [8 empty] | 2399
Сметная прибыль | [8 empty] | 15201
В том числе, справочно:
60% ФОТ (от 16184) (Поз. 2-4, 27-28, 32, 34) | [8 empty] | 9710
65% ФОТ (от 8448) (Поз. 5-8, 31, 33, 35, 9-26, 29-30) | [8 empty] | 5491
ВСЕГО по смете | [8 empty] | 2478307 |  |  |  |  | 1796.72 |  | 42.53
Итого Монтажные работы | [8 empty] | 83612 |  |  |  |  | 1796.72 |  | 42.53
Итого Оборудование | [8 empty] | 2394695
Итого | [8 empty] | 2478307 |  |  |  |  | 1796.72 |  | 42.53
В том числе:
Материалы | [8 empty] | 13330
Машины и механизмы | [8 empty] | 8148
ФОТ | [8 empty] | 24632
Оборудование | [8 empty] | 2394695
Накладные расходы | [8 empty] | 22866
Сметная прибыль | [8 empty] | 15201
ВСЕГО по смете | [8 empty] | 2478307 |  |  |  |  | 1796.72 |  | 42.53
ПОТРЕБНОЕ КОЛИЧЕСТВО РЕСУРСОВ:
№ п.п | Код ресурса | Наименование | Ед. изм. | Кол-во
Ресурсы подрядчика
Трудозатраты
1 | 1-3-8 | Затраты труда рабочих (ср 3,8) | чел.час | 27.03
2 | 1-4-0 | Затраты труда рабочих (ср 4) | чел.час | 288.88
3 | 1-4-2 | Затраты труда рабочих (ср 4,2) | чел.час | 28.51
4 | 1-4-5 | Затраты труда рабочих (ср 4,5) | чел.час | 434.3
5 | 1-5-0 | Затраты труда рабочих (ср 5) | чел.час | 22
6 | 1-6-0 | Затраты труда рабочих (ср 6) | чел.час | 996
7 | 2 | Затраты труда машинистов | чел.час | 42.53
Машины и механизмы
8 | 021102 | Краны на автомобильном ходу при работе на монтаже технологического оборудования 10 т | маш.-ч | 1.22
9 | 030101 | Автопогрузчики 5 т | маш.-ч | 6.53
10 | 030203 | Домкраты гидравлические грузоподъемностью 63 т | маш.-ч | 19.86
11 | 030408 | Лебедки электрические тяговым усилием 156,96 кН (16 т) | маш.-ч | 19.86
12 | 031050 | Вышка телескопическая 25 м | маш.-ч | 14.95
13 | 330206 | Дрели электрические | маш.-ч | 5.12
14 | 400002 | Автомобили бортовые, грузоподъемность до 8 т | маш.-ч | 1.22
Материалы
15 | 101-0813 | Проволока стальная низкоуглеродистая разного назначения оцинкованная диаметром 3,0 мм | т | 0.0004
16 | 101-0821 | Проволока черная диаметром 1,1 мм | т | 0.004
17 | 101-0865 | Роли свинцовые марки С1 толщиной 1,0 мм | т | 0.0039
18 | 101-1481 | Шурупы с полукруглой головкой 4x40 мм | т | 0.0031
19 | 101-1665 | Лак электроизоляционный 318 | кг | 0.04
20 | 101-1706 | Сталь листовая оцинкованная толщиной листа 0,5 мм | т | 0.004
21 | 101-1963 | Канифоль сосновая | кг | 0.04
22 | 101-2073 | Нитки суровые | кг | 0.0204
23 | 101-2206 | Дюбели пластмассовые с шурупами 12х70 мм | 10 шт. | 4
24 | 101-2455 | Трубки резиновые технические для автомобилей АвтоВАЗа и других заводов | т
25 | 101-2478 | Лента К226 | 100 м | 0.1165
26 | 101-2501 | Лента полиэтиленовая с липким слоем марка А | кг | 0.04
27 | 101-3914 | Дюбели распорные полипропиленовые | 100 шт. | 0.916
28 | 102-0077 | Доски необрезные хвойных пород длиной 4-6,5 м, все ширины, толщиной 32-40 мм, III сорта | м3 | 0.004
29 | 111-0086 | Бирки маркировочные | 100 шт. | 0.0475
30 | 111-0109 | Бирки маркировочные пластмассовые | 100 шт. | 0.08
31 | 113-1786 | Лак битумный БТ-123 | т | 0.0033
32 | 405-0219 | Гипсовые вяжущие, марка Г3 | т | 0.0004
33 | 503-0464 | Подрозетники деревянные | 100 шт. | 0.04
34 | 503-0484 | Устройство защитное абонентское марки АЗУ-4 | шт. | 4
35 | 506-1361 | Припои оловянно-свинцовые бессурьмянистые марки ПОС40 | кг | 0.08
36 | 506-1362 | Припои оловянно-свинцовые бессурьмянистые марки ПОС30 | кг | 1.6615
37 | 509-0038 | Наконечники кабельные для электротехнических установок | шт. | 81.6
38 | 509-0057 | Наконечники кабельные П6-4Д-МУЗ | шт. | 8
39 | 509-0070 | Кнопки монтажные | 1000 шт. | 0.0989
40 | 509-0102 | Скобы | 10 шт. | 56.612
41 | 509-0119 | Скобы монтажные СО-6-У3 | 10 шт. | 4
42 | 999-0005 | Масса | т | 0.176
43 | 999-9950 | Вспомогательные ненормируемые ресурсы | руб. | 474.0585
44 | ФССЦ-503-0484 | Устройство защитное абонентское марки: АЗУ-4 | шт. | -4
Оборудование
45 | Цена завода-поставщика | Базовая станция транкинговой связи (2 приемопередатчика) 09П2015-07-50051-РТ.ОЛ-02 | компл. | 1
Составил: ___________________________Гафурова М.А.
(должность, подпись, расшифровка)
Проверил: ___________________________Михайловская Е.А.
(должность, подпись, расшифровка)