## ЛСР 17 граф
СОГЛАСОВАНО: | [11 empty] | УТВЕРЖДАЮ:
_________________ | [11 empty] | _________________
" _____ " ________________ 2013 г. | [11 empty] | "____" ______________2013 г.
Обустройство куюмбинского месторождения. Системы связи
(наименование стройки)
ЛОКАЛЬНАЯ СМЕТА № 05-05-03
(локальная смета)
|  | на | Приобретение и монтаж оборудования ШПД (точка-точка) на площадке Узла связи в районе КП2
(наименование работ и затрат, наименование объекта)
Основание:
|  |  | Сметная стоимость _______________________________________________________________________________________________ | [5 empty] | ___________________________292,829 |  | тыс. руб.
|  |  | монтажных работ _______________________________________________________________________________________________ | [5 empty] | _______________________________________________________________________________________________44,179 |  | тыс. руб.
|  |  | оборудования _______________________________________________________________________________________________ | [5 empty] | _______________________________________________________________________________________________248,650 |  | тыс. руб.
|  |  | Средства на оплату труда _______________________________________________________________________________________________ | [5 empty] | ___________________________11,968 |  | тыс. руб.
|  |  | Сметная трудоемкость _______________________________________________________________________________________________ | [5 empty] | _______________________________________________________________________________________________863,67 |  | чел.час
|  |  | Трудозатраты механизаторов _______________________________________________________________________________________________ | [5 empty] | _______________________________________________________________________________________________19,63 |  | чел.час
Составлен в базовых ценах по состоянию на 01.01.2001 г.
№ пп | Обосно- вание | Наименование | Ед. изм. | Кол. | Стоимость единицы, руб. |  |  |  | Общая стоимость, руб. |  |  |  | Т/з осн. раб.на ед. | Т/з осн. раб. Всего | Т/з мех. на ед. | Т/з мех. Всего
[5 empty] | Всего | В том числе |  |  | Всего | В том числе
[6 empty] | Осн.З/п | Эк.Маш | З/пМех |  | Осн.З/п | Эк.Маш | З/пМех
1 | 2 | 3 | 4 | 5 | 6 | 7 | 8 | 9 | 10 | 11 | 12 | 13 | 14 | 15 | 16 | 17
Раздел 1. Приобретение оборудования
1 О | Комерческое предложение № 620 от 13.05.16г. поз. 42-52 | Оконечная станция ШБД 09П2015-07-50051-РТ.ОЛ-05 | компл. | 1 | 224384.65 |  |  |  | 224385
Итого прямые затраты по разделу в ценах 2001г. | [8 empty] | 224385
Итого прямые затраты по разделу с учетом коэффициентов к итогам | [8 empty] | 248650
В том числе, справочно:
Запасные части 2% ПЗ=2% (ОЗП=2%; ЭМ=2%; ЗПМ=2%; МАТ=2%; ТЗ=2%; ТЗМ=2%) (Поз. 1) | [8 empty] | 4488
Тара и упаковка 1,5% ПЗ=1,5% (ОЗП=1,5%; ЭМ=1,5%; ЗПМ=1,5%; МАТ=1,5%; ТЗ=1,5%; ТЗМ=1,5%) (Поз. 1) | [8 empty] | 3366
Транспортные расходы 6% ПЗ=6% (ОЗП=6%; ЭМ=6%; ЗПМ=6%; МАТ=6%; ТЗ=6%; ТЗМ=6%) (Поз. 1) | [8 empty] | 13463
Заготовительно-складские расходы 1,2% ПЗ=1,2% (ОЗП=1,2%; ЭМ=1,2%; ЗПМ=1,2%; МАТ=1,2%; ТЗ=1,2%; ТЗМ=1,2%) (Поз. 1) | [8 empty] | 2948
Итого по разделу 1 Приобретение оборудования | [8 empty] | 248650
Оборудование | [8 empty] | 248650
Итого | [8 empty] | 248650
В том числе:
Оборудование | [8 empty] | 248650
Итого по разделу 1 Приобретение оборудования | [8 empty] | 248650
Раздел 2. Монтаж оборудования и материалов
2 | ТЕРм10-04-077-18 Пр.Минстроя Краснояр.кр. от 12.11.10 №237-О | Выносное устройство служебной связи «Электроника-связь» (Оконечная станция MIMO) | 1 компл. | 2 | 316.78 | 169.37 | 112.11 | 8.41 | 634 | 339 | 224 | 17 | 15.3 | 30.6 | 0.76 | 1.52
3 | ТЕРм10-05-001-08 Пр.Минстроя Краснояр.кр. от 12.11.10 №237-О | Измерение на выходе антенны с разделкой и подключением кабеля к антенне и канальному фильтру для: одного канала | 1 измерение | 2 | 115.41 | 113.15 |  |  | 231 | 226 |  |  | 9.5 | 19
4 | ТЕРм08-01-080-01 Пр.Минстроя Краснояр.кр. от 12.11.10 №237-О | Прибор измерения и защиты, количество подключаемых концов: до 2(Термочехол) | 1 шт. | 2 | 33.48 | 12.51 | 17.24 | 0.59 | 67 | 25 | 34 | 1 | 1.13 | 2.26 | 0.04 | 0.08
5 | ТЕРм10-02-030-05 Пр.Минстроя Краснояр.кр. от 12.11.10 №237-О | Грозозащита для воздушных абонентских линий (грозоразрядник; разрядник) | 1 компл. | 6 | 338.07 | 90.77 |  |  | 2028 | 545 |  |  | 8.2 | 49.2
6 | ФССЦ-503-0484 Приказ Минстроя России от 12.11.14 №703/пр | Устройство защитное абонентское марки: АЗУ-4 | шт. | -6 | 131.53 |  |  |  | -789
7 | ТЕРм08-02-152-15 Пр.Минстроя Краснояр.кр. от 12.11.10 №237-О | Подвеска кабельная закладная для прокладки кабеля, масса до 6,5 кг (комплект крепления для 2 кабелей 8-9 мм. UСC/2x9) (ОП п.1.8.3При производстве работ на высоте свыше расстояний, указанных в общих положениях к разделам сборника: при высоте свыше 2 до 8 м ОЗП=1,05; ТЗ=1,05) | 100 шт. | 0.14 | 32.13 | 26.16 | 4.31 | 0.15 | 4 | 4 |  |  | 2.3625 | 0.33 | 0.01
8 | ТЕРм08-02-152-15 Пр.Минстроя Краснояр.кр. от 12.11.10 №237-О | Подвеска кабельная закладная для прокладки кабеля, масса до 6,5 кг (комплект крепления для 2 кабелей 8-9 мм. UСC/2x9) (ОП п.1.8.3При производстве работ на высоте свыше расстояний, указанных в общих положениях к разделам сборника: при высоте свыше 8 до 15 м ОЗП=1,1; ТЗ=1,1) | 100 шт. | 0.14 | 33.37 | 27.4 | 4.31 | 0.15 | 5 | 4 | 1 |  | 2.475 | 0.35 | 0.01
9 | ТЕРм08-02-152-15 Пр.Минстроя Краснояр.кр. от 12.11.10 №237-О | Подвеска кабельная закладная для прокладки кабеля, масса до 6,5 кг (комплект крепления для 2 кабелей 8-9 мм. UСC/2x9) (ОП п.1.8.3При производстве работ на высоте свыше расстояний, указанных в общих положениях к разделам сборника: при высоте свыше 15 до 30 м ОЗП=1,25; ТЗ=1,25) | 100 шт. | 0.3 | 37.11 | 31.14 | 4.31 | 0.15 | 11 | 9 | 1 |  | 2.8125 | 0.84 | 0.01
10 | ТЕРм08-02-152-15 Пр.Минстроя Краснояр.кр. от 12.11.10 №237-О | Подвеска кабельная закладная для прокладки кабеля, масса до 6,5 кг (комплект крепления для 2 кабелей 8-9 мм. UСC/2x9) (ОП п.1.8.3При производстве работ на высоте свыше расстояний, указанных в общих положениях к разделам сборника: при высоте свыше 30 до 60 м ОЗП=1,4; ТЗ=1,4) | 100 шт. | 0.6 | 40.84 | 34.87 | 4.31 | 0.15 | 25 | 21 | 3 |  | 3.15 | 1.89 | 0.01 | 0.01
11 | ТЕРм08-02-152-15 Пр.Минстроя Краснояр.кр. от 12.11.10 №237-О | Подвеска кабельная закладная для прокладки кабеля, масса до 6,5 кг (комплект крепления для 2 кабелей 8-9 мм. UСC/2x9) (ОП п.1.8.3При производстве работ на высоте свыше расстояний, указанных в общих положениях к разделам сборника: при высоте свыше 60 до 100 м ОЗП=1,6; ТЗ=1,6) | 100 шт. | 0.32 | 45.83 | 39.86 | 4.31 | 0.15 | 15 | 13 | 1 |  | 3.6 | 1.15 | 0.01
Итого прямые затраты по разделу в ценах 2001г. | [8 empty] | 2231 | 1186 | 264 | 18 |  | 105.62 |  | 1.61
Накладные расходы | [8 empty] | 1149
В том числе, справочно:
88% ФОТ (от 545) (Поз. 5-6) | [8 empty] | 480
101% ФОТ (от 582) (Поз. 2-3) | [8 empty] | 588
105% ФОТ (от 77) (Поз. 4, 7-11) | [8 empty] | 81
Сметная прибыль | [8 empty] | 755
В том числе, справочно:
60% ФОТ (от 545) (Поз. 5-6) | [8 empty] | 327
65% ФОТ (от 659) (Поз. 2-4, 7-11) | [8 empty] | 428
Итого по разделу 2 Монтаж оборудования и материалов | [8 empty] | 4135 |  |  |  |  | 105.62 |  | 1.61
Раздел 3. Прокладка кабелей
12 | ТЕРм08-02-147-10 Пр.Минстроя Краснояр.кр. от 12.11.10 №237-О | Кабель до 35 кВ по установленным конструкциям и лоткам с креплением по всей длине, масса 1 м кабеля: до 1 кг (кабель КВПЭфнг(А)-HF-5е 4х2х0,52 ) (в блок-боксе) | 100 м кабеля | 0.2 | 2455.38 | 194.83 | 833.57 | 57.01 | 491 | 39 | 167 | 11 | 17.6 | 3.52 | 4.43 | 0.89
13 | ТЕРм08-02-148-01 Пр.Минстроя Краснояр.кр. от 12.11.10 №237-О | Кабель до 35 кВ в проложенных трубах, блоках и коробах, масса 1 м кабеля: до 1 кг (кабель КВПЭфнг(А)-HF-5е 4х2х0,52 )(по эстакаде) | 100 м кабеля | 0.3 | 886.21 | 137.27 | 689.01 | 44.04 | 266 | 41 | 207 | 13 | 12.4 | 3.72 | 3.39 | 1.02
14 | ТЕРм08-02-147-10 Пр.Минстроя Краснояр.кр. от 12.11.10 №237-О | Кабель до 35 кВ по установленным конструкциям и лоткам с креплением по всей длине, масса 1 м кабеля: до 1 кг(кабель КВПЭфнг(А)-HF-5е 4х2х0,52 ) (по опоре) | 100 м кабеля | 0.1 | 2455.38 | 194.83 | 833.57 | 57.01 | 246 | 19 | 83 | 6 | 17.6 | 1.76 | 4.43 | 0.44
15 | ТЕРм08-02-147-10 Пр.Минстроя Краснояр.кр. от 12.11.10 №237-О | Кабель до 35 кВ по установленным конструкциям и лоткам с креплением по всей длине, масса 1 м кабеля: до 1 кг(кабель КВПЭфнг(А)-HF-5е 4х2х0,52 )(по опоре) (ОП п.1.8.3При производстве работ на высоте свыше расстояний, указанных в общих положениях к разделам сборника: при высоте свыше 2 до 8 м ОЗП=1,05; ТЗ=1,05) | 100 м кабеля | 0.06 | 2465.12 | 204.57 | 833.57 | 57.01 | 148 | 12 | 50 | 3 | 18.48 | 1.11 | 4.43 | 0.27
16 | ТЕРм08-02-147-10 Пр.Минстроя Краснояр.кр. от 12.11.10 №237-О | Кабель до 35 кВ по установленным конструкциям и лоткам с креплением по всей длине, масса 1 м кабеля: до 1 кг(кабель КВПЭфнг(А)-HF-5е 4х2х0,52 )(по опоре) (ОП п.1.8.3При производстве работ на высоте свыше расстояний, указанных в общих положениях к разделам сборника: при высоте свыше 8 до 15 м ОЗП=1,1; ТЗ=1,1) | 100 м кабеля | 0.14 | 2474.86 | 214.31 | 833.57 | 57.01 | 346 | 30 | 117 | 8 | 19.36 | 2.71 | 4.43 | 0.62
17 | ТЕРм08-02-147-10 Пр.Минстроя Краснояр.кр. от 12.11.10 №237-О | Кабель до 35 кВ по установленным конструкциям и лоткам с креплением по всей длине, масса 1 м кабеля: до 1 кг(кабель КВПЭфнг(А)-HF-5е 4х2х0,52 )(по опоре) (ОП п.1.8.3При производстве работ на высоте свыше расстояний, указанных в общих положениях к разделам сборника: при высоте свыше 15 до 30 м ОЗП=1,25; ТЗ=1,25) | 100 м кабеля | 0.3 | 2504.09 | 243.54 | 833.57 | 57.01 | 751 | 73 | 250 | 17 | 22 | 6.6 | 4.43 | 1.33
18 | ТЕРм08-02-147-10 Пр.Минстроя Краснояр.кр. от 12.11.10 №237-О | Кабель до 35 кВ по установленным конструкциям и лоткам с креплением по всей длине, масса 1 м кабеля: до 1 кг(кабель КВПЭфнг(А)-HF-5е 4х2х0,52 )(по опоре) (ОП п.1.8.3При производстве работ на высоте свыше расстояний, указанных в общих положениях к разделам сборника: при высоте свыше 30 до 60 м ОЗП=1,4; ТЗ=1,4) | 100 м кабеля | 0.6 | 2533.31 | 272.76 | 833.57 | 57.01 | 1520 | 164 | 500 | 34 | 24.64 | 14.78 | 4.43 | 2.66
19 | ТЕРм08-02-147-10 Пр.Минстроя Краснояр.кр. от 12.11.10 №237-О | Кабель до 35 кВ по установленным конструкциям и лоткам с креплением по всей длине, масса 1 м кабеля: до 1 кг(кабель КВПЭфнг(А)-HF-5е 4х2х0,52 )(по опоре) (ОП п.1.8.3При производстве работ на высоте свыше расстояний, указанных в общих положениях к разделам сборника: при высоте свыше 60 до 100 м ОЗП=1,6; ТЗ=1,6) | 100 м кабеля | 0.3 | 2572.28 | 311.73 | 833.57 | 57.01 | 772 | 94 | 250 | 17 | 28.16 | 8.45 | 4.43 | 1.33
20 | ТЕРм08-02-147-10 Пр.Минстроя Краснояр.кр. от 12.11.10 №237-О | Кабель до 35 кВ по установленным конструкциям и лоткам с креплением по всей длине, масса 1 м кабеля: до 1 кг(кабель ВВГнг(А)-LS 2х4 ) (в блок-боксе) | 100 м кабеля | 0.2 | 2455.38 | 194.83 | 833.57 | 57.01 | 491 | 39 | 167 | 11 | 17.6 | 3.52 | 4.43 | 0.89
21 | ТЕРм08-02-147-10 Пр.Минстроя Краснояр.кр. от 12.11.10 №237-О | Кабель до 35 кВ по установленным конструкциям и лоткам с креплением по всей длине, масса 1 м кабеля: до 1 кг (кабельВБШв-ХЛ 2х4) (в блок-боксе) | 100 м кабеля | 0.2 | 2455.38 | 194.83 | 833.57 | 57.01 | 491 | 39 | 167 | 11 | 17.6 | 3.52 | 4.43 | 0.89
22 | ТЕРм08-02-148-01 Пр.Минстроя Краснояр.кр. от 12.11.10 №237-О | Кабель до 35 кВ в проложенных трубах, блоках и коробах, масса 1 м кабеля: до 1 кг (кабельВБШв-ХЛ 2х4) (по эстакаде) | 100 м кабеля | 0.3 | 886.21 | 137.27 | 689.01 | 44.04 | 266 | 41 | 207 | 13 | 12.4 | 3.72 | 3.39 | 1.02
23 | ТЕРм08-02-147-10 Пр.Минстроя Краснояр.кр. от 12.11.10 №237-О | Кабель до 35 кВ по установленным конструкциям и лоткам с креплением по всей длине, масса 1 м кабеля: до 1 кг(кабельВБШв-ХЛ 2х4) (по опоре) | 100 м кабеля | 0.1 | 2455.38 | 194.83 | 833.57 | 57.01 | 246 | 19 | 83 | 6 | 17.6 | 1.76 | 4.43 | 0.44
24 | ТЕРм08-02-147-10 Пр.Минстроя Краснояр.кр. от 12.11.10 №237-О | Кабель до 35 кВ по установленным конструкциям и лоткам с креплением по всей длине, масса 1 м кабеля: до 1 кг(кабельВБШв-ХЛ 2х4)(по опоре) (ОП п.1.8.3При производстве работ на высоте свыше расстояний, указанных в общих положениях к разделам сборника: при высоте свыше 2 до 8 м ОЗП=1,05; ТЗ=1,05) | 100 м кабеля | 0.06 | 2465.12 | 204.57 | 833.57 | 57.01 | 148 | 12 | 50 | 3 | 18.48 | 1.11 | 4.43 | 0.27
25 | ТЕРм08-02-147-10 Пр.Минстроя Краснояр.кр. от 12.11.10 №237-О | Кабель до 35 кВ по установленным конструкциям и лоткам с креплением по всей длине, масса 1 м кабеля: до 1 кг(кабельВБШв-ХЛ 2х4)(по опоре) (ОП п.1.8.3При производстве работ на высоте свыше расстояний, указанных в общих положениях к разделам сборника: при высоте свыше 8 до 15 м ОЗП=1,1; ТЗ=1,1) | 100 м кабеля | 0.14 | 2474.86 | 214.31 | 833.57 | 57.01 | 346 | 30 | 117 | 8 | 19.36 | 2.71 | 4.43 | 0.62
26 | ТЕРм08-02-147-10 Пр.Минстроя Краснояр.кр. от 12.11.10 №237-О | Кабель до 35 кВ по установленным конструкциям и лоткам с креплением по всей длине, масса 1 м кабеля: до 1 кг(кабельВБШв-ХЛ 2х4)(по опоре) (ОП п.1.8.3При производстве работ на высоте свыше расстояний, указанных в общих положениях к разделам сборника: при высоте свыше 15 до 30 м ОЗП=1,25; ТЗ=1,25) | 100 м кабеля | 0.3 | 2504.09 | 243.54 | 833.57 | 57.01 | 751 | 73 | 250 | 17 | 22 | 6.6 | 4.43 | 1.33
27 | ТЕРм08-02-147-10 Пр.Минстроя Краснояр.кр. от 12.11.10 №237-О | Кабель до 35 кВ по установленным конструкциям и лоткам с креплением по всей длине, масса 1 м кабеля: до 1 кг(кабельВБШв-ХЛ 2х4)(по опоре) (ОП п.1.8.3При производстве работ на высоте свыше расстояний, указанных в общих положениях к разделам сборника: при высоте свыше 30 до 60 м ОЗП=1,4; ТЗ=1,4) | 100 м кабеля | 0.6 | 2533.31 | 272.76 | 833.57 | 57.01 | 1520 | 164 | 500 | 34 | 24.64 | 14.78 | 4.43 | 2.66
28 | ТЕРм08-02-147-10 Пр.Минстроя Краснояр.кр. от 12.11.10 №237-О | Кабель до 35 кВ по установленным конструкциям и лоткам с креплением по всей длине, масса 1 м кабеля: до 1 кг(кабельВБШв-ХЛ 2х4)(по опоре) (ОП п.1.8.3При производстве работ на высоте свыше расстояний, указанных в общих положениях к разделам сборника: при высоте свыше 60 до 100 м ОЗП=1,6; ТЗ=1,6) | 100 м кабеля | 0.3 | 2572.28 | 311.73 | 833.57 | 57.01 | 772 | 94 | 250 | 17 | 28.16 | 8.45 | 4.43 | 1.33
29 | ТЕРм10-01-051-33 Пр.Минстроя Краснояр.кр. от 12.11.10 №237-О | Разделка и включение кабеля или провода однопарного: высокочастотного или низкочастотного экранированного (разъем RJ-45) | 10 концов кабеля | 1.6 | 57.59 | 56.46 |  |  | 92 | 90 |  |  | 5.1 | 8.16
30 | ТЕРм08-02-472-10 Пр.Минстроя Краснояр.кр. от 12.11.10 №237-О | Проводник заземляющий из медного изолированного провода сечением 25 мм2 открыто по строительным основаниям (ПуГВнг(А)-LS-1*16)(по опоре) (ОП п.1.8.3При производстве работ на высоте свыше расстояний, указанных в общих положениях к разделам сборника: при высоте свыше 60 до 100 м ОЗП=1,6; ТЗ=1,6) | 100 м | 0.3 | 14758.46 | 806.74 | 242.31 | 0.45 | 4428 | 242 | 73 |  | 74.56 | 22.37 | 0.03 | 0.01
Итого прямые затраты по разделу в ценах 2001г. | [8 empty] | 14091 | 1315 | 3488 | 229 |  | 119.35 |  | 18.02
Накладные расходы | [8 empty] | 1606
В том числе, справочно:
88% ФОТ (от 90) (Поз. 29) | [8 empty] | 79
105% ФОТ (от 1454) (Поз. 12-28, 30) | [8 empty] | 1527
Сметная прибыль | [8 empty] | 999
В том числе, справочно:
60% ФОТ (от 90) (Поз. 29) | [8 empty] | 54
65% ФОТ (от 1454) (Поз. 12-28, 30) | [8 empty] | 945
Итого по разделу 3 Прокладка кабелей | [8 empty] | 16696 |  |  |  |  | 119.35 |  | 18.02
Раздел 4. Настройка системы
31 | ТЕРм10-06-068-15 Пр.Минстроя Краснояр.кр. от 12.11.10 №237-О | Конфигурация и настройка сетевых компонентов(Оконечная станция MIMO) | 1 шт. | 2 | 555.37 | 544.48 |  |  | 1111 | 1089 |  |  | 32 | 64
32 | ТЕРм10-05-001-03 Пр.Минстроя Краснояр.кр. от 12.11.10 №237-О | Проверка монтажа системы перед настройкой | 1 система | 2 | 784.78 | 769.39 |  |  | 1570 | 1539 |  |  | 64.6 | 129.2
33 | ТЕРм10-03-058-01 Пр.Минстроя Краснояр.кр. от 12.11.10 №237-О | Настройка канала вещания по подготовленным каналам ВЧ систем между двумя оконечными станциями | 1 канал вещания | 2 | 3304.27 | 3239.48 |  |  | 6609 | 6479 |  |  | 218 | 436
34 | ТЕРм10-05-001-17 Пр.Минстроя Краснояр.кр. от 12.11.10 №237-О | Сдача работ с контрольными измерениями для одного канала | 1 измерение | 2 | 57.7 | 56.57 |  |  | 115 | 113 |  |  | 4.75 | 9.5
Итого прямые затраты по разделу в ценах 2001г. | [8 empty] | 9405 | 9220 |  |  |  | 638.7
Накладные расходы | [8 empty] | 8329
В том числе, справочно:
88% ФОТ (от 7568) (Поз. 31, 33) | [8 empty] | 6660
101% ФОТ (от 1652) (Поз. 32, 34) | [8 empty] | 1669
Сметная прибыль | [8 empty] | 5615
В том числе, справочно:
60% ФОТ (от 7568) (Поз. 31, 33) | [8 empty] | 4541
65% ФОТ (от 1652) (Поз. 32, 34) | [8 empty] | 1074
Итого по разделу 4 Настройка системы | [8 empty] | 23349 |  |  |  |  | 638.7
ИТОГИ ПО СМЕТЕ:
Итого прямые затраты по смете в ценах 2001г. | [8 empty] | 250112 | 11721 | 3752 | 247 |  | 863.67 |  | 19.63
Итого прямые затраты по смете с учетом коэффициентов к итогам | [8 empty] | 274377 | 11721 | 3752 | 247 |  | 863.67 |  | 19.63
Накладные расходы | [8 empty] | 11083
В том числе, справочно:
88% ФОТ (от 8203) (Поз. 5-6, 29, 31, 33) | [8 empty] | 7219
101% ФОТ (от 2234) (Поз. 2-3, 32, 34) | [8 empty] | 2256
105% ФОТ (от 1531) (Поз. 4, 7-28, 30) | [8 empty] | 1608
Сметная прибыль | [8 empty] | 7369
В том числе, справочно:
60% ФОТ (от 8203) (Поз. 5-6, 29, 31, 33) | [8 empty] | 4922
65% ФОТ (от 3765) (Поз. 2-3, 32, 34, 4, 7-28, 30) | [8 empty] | 2447
ВСЕГО по смете | [8 empty] | 292829 |  |  |  |  | 863.67 |  | 19.63
Итого Монтажные работы | [8 empty] | 44179 |  |  |  |  | 863.67 |  | 19.63
Итого Оборудование | [8 empty] | 248650
Итого | [8 empty] | 292829 |  |  |  |  | 863.67 |  | 19.63
В том числе:
Материалы | [8 empty] | 10254
Машины и механизмы | [8 empty] | 3752
ФОТ | [8 empty] | 11968
Оборудование | [8 empty] | 248650
Накладные расходы | [8 empty] | 11083
Сметная прибыль | [8 empty] | 7369
ВСЕГО по смете | [8 empty] | 292829 |  |  |  |  | 863.67 |  | 19.63
ПОТРЕБНОЕ КОЛИЧЕСТВО РЕСУРСОВ:
№ п.п | Код ресурса | Наименование | Ед. изм. | Кол-во
Ресурсы подрядчика
Трудозатраты
1 | 10-3-1 | Инженер I категории | чел.час | 32
2 | 10-3-2 | Инженер II категории | чел.час | 32
3 | 1-3-8 | Затраты труда рабочих (ср 3,8) | чел.час | 22.37
4 | 1-4-0 | Затраты труда рабочих (ср 4) | чел.час | 183.6
5 | 1-4-5 | Затраты труда рабочих (ср 4,5) | чел.час | 157.7
6 | 1-6-0 | Затраты труда рабочих (ср 6) | чел.час | 436
7 | 2 | Затраты труда машинистов | чел.час | 19.63
Машины и механизмы
8 | 021102 | Краны на автомобильном ходу при работе на монтаже технологического оборудования 10 т | маш.-ч | 1.29
9 | 030101 | Автопогрузчики 5 т | маш.-ч | 1.52
10 | 030203 | Домкраты гидравлические грузоподъемностью 63 т | маш.-ч | 16.86
11 | 030408 | Лебедки электрические тяговым усилием 156,96 кН (16 т) | маш.-ч | 16.86
12 | 330206 | Дрели электрические | маш.-ч | 3.84
13 | 400002 | Автомобили бортовые, грузоподъемность до 8 т | маш.-ч | 1.29
Материалы
14 | 101-0813 | Проволока стальная низкоуглеродистая разного назначения оцинкованная диаметром 3,0 мм | т | 0.0002
15 | 101-0821 | Проволока черная диаметром 1,1 мм | т | 0.006
16 | 101-0865 | Роли свинцовые марки С1 толщиной 1,0 мм | т | 0.0032
17 | 101-1481 | Шурупы с полукруглой головкой 4x40 мм | т | 0.0024
18 | 101-1665 | Лак электроизоляционный 318 | кг | 0.06
19 | 101-1706 | Сталь листовая оцинкованная толщиной листа 0,5 мм | т | 0.006
20 | 101-1963 | Канифоль сосновая | кг | 0.06
21 | 101-1977 | Болты с гайками и шайбами строительные | кг | 0.08
22 | 101-2073 | Нитки суровые | кг | 0.0014
23 | 101-2206 | Дюбели пластмассовые с шурупами 12х70 мм | 10 шт. | 6
24 | 101-2455 | Трубки резиновые технические для автомобилей АвтоВАЗа и других заводов | т
25 | 101-2478 | Лента К226 | 100 м | 0.0943
26 | 101-2501 | Лента полиэтиленовая с липким слоем марка А | кг | 0.06
27 | 101-3914 | Дюбели распорные полипропиленовые | 100 шт. | 0.612
28 | 102-0077 | Доски необрезные хвойных пород длиной 4-6,5 м, все ширины, толщиной 32-40 мм, III сорта | м3 | 0.006
29 | 111-0086 | Бирки маркировочные | 100 шт. | 0.0384
30 | 111-0109 | Бирки маркировочные пластмассовые | 100 шт. | 0.04
31 | 113-1786 | Лак битумный БТ-123 | т | 0.0023
32 | 405-0219 | Гипсовые вяжущие, марка Г3 | т | 0.0006
33 | 503-0464 | Подрозетники деревянные | 100 шт. | 0.06
34 | 503-0484 | Устройство защитное абонентское марки АЗУ-4 | шт. | 6
35 | 506-1361 | Припои оловянно-свинцовые бессурьмянистые марки ПОС40 | кг | 0.12
36 | 506-1362 | Припои оловянно-свинцовые бессурьмянистые марки ПОС30 | кг | 1.404
37 | 509-0038 | Наконечники кабельные для электротехнических установок | шт. | 61.2
38 | 509-0057 | Наконечники кабельные П6-4Д-МУЗ | шт. | 4
39 | 509-0070 | Кнопки монтажные | 1000 шт. | 0.0798
40 | 509-0102 | Скобы | 10 шт. | 42.84
41 | 509-0119 | Скобы монтажные СО-6-У3 | 10 шт. | 6
42 | 509-0156 | Оконцеватели маркировочные | 100 шт. | 0.04
43 | 999-0005 | Масса | т | 0.022
44 | 999-9950 | Вспомогательные ненормируемые ресурсы | руб. | 228.412
45 | ФССЦ-503-0484 | Устройство защитное абонентское марки: АЗУ-4 | шт. | -6
Оборудование
46 | Цена завода-поставщика | Оконечная станция ШБД 09П2015-07-50051-РТ.ОЛ-05 | компл. | 1
Составил: ___________________________Гафурова М.А.
(должность, подпись, расшифровка)
Проверил: ___________________________Михайловская Е.А.
(должность, подпись, расшифровка)