## ЛСР 17 граф
СОГЛАСОВАНО: | [11 empty] | УТВЕРЖДАЮ:
_________________ | [11 empty] | _________________
" _____ " ________________ 2013 г. | [11 empty] | "____" ______________2013 г.
Обустройство куюмбинского месторождения. Системы связи
(наименование стройки)
ЛОКАЛЬНАЯ СМЕТА № 05-05-04
(локальная смета)
|  | на | Приобретение и монтаж оборудования ШПД (базовая станция) на площадке Узла связи в районе КП2
(наименование работ и затрат, наименование объекта)
Основание:
|  |  | Сметная стоимость _______________________________________________________________________________________________ | [5 empty] | ___________________________692,578 |  | тыс. руб.
|  |  | монтажных работ _______________________________________________________________________________________________ | [5 empty] | _______________________________________________________________________________________________99,952 |  | тыс. руб.
|  |  | оборудования _______________________________________________________________________________________________ | [5 empty] | _______________________________________________________________________________________________592,626 |  | тыс. руб.
|  |  | Средства на оплату труда _______________________________________________________________________________________________ | [5 empty] | ___________________________25,773 |  | тыс. руб.
|  |  | Сметная трудоемкость _______________________________________________________________________________________________ | [5 empty] | _______________________________________________________________________________________________1862,51 |  | чел.час
|  |  | Трудозатраты механизаторов _______________________________________________________________________________________________ | [5 empty] | _______________________________________________________________________________________________48,92 |  | чел.час
Составлен в базовых ценах по состоянию на 01.01.2001 г.
№ пп | Обосно- вание | Наименование | Ед. изм. | Кол. | Стоимость единицы, руб. |  |  |  | Общая стоимость, руб. |  |  |  | Т/з осн. раб.на ед. | Т/з осн. раб. Всего | Т/з мех. на ед. | Т/з мех. Всего
[5 empty] | Всего | В том числе |  |  | Всего | В том числе
[6 empty] | Осн.З/п | Эк.Маш | З/пМех |  | Осн.З/п | Эк.Маш | З/пМех
1 | 2 | 3 | 4 | 5 | 6 | 7 | 8 | 9 | 10 | 11 | 12 | 13 | 14 | 15 | 16 | 17
Раздел 1. Приобретение оборудования
1 О | Комерческое предложение № 620 от 13.05.16г. поз. 22-41 | Базовая станция ШБД 09П2015-07-50051-РТ.ОЛ-03 | компл. | 1 | 505055.62 |  |  |  | 505056
2 О | Комерческое предложение № 620 от 13.05.16г. поз. 38-41 | Маршрутизатор БС ШБД 09П2015-07-50051-РТ.ОЛ-04 | компл. | 1 | 29737.42 |  |  |  | 29737
Итого прямые затраты по разделу в ценах 2001г. | [8 empty] | 534793
Итого прямые затраты по разделу с учетом коэффициентов к итогам | [8 empty] | 592626
В том числе, справочно:
Запасные части 2% ПЗ=2% (ОЗП=2%; ЭМ=2%; ЗПМ=2%; МАТ=2%; ТЗ=2%; ТЗМ=2%) (Поз. 1-2) | [8 empty] | 10696
Тара и упаковка 1,5% ПЗ=1,5% (ОЗП=1,5%; ЭМ=1,5%; ЗПМ=1,5%; МАТ=1,5%; ТЗ=1,5%; ТЗМ=1,5%) (Поз. 1-2) | [8 empty] | 8022
Транспортные расходы 6% ПЗ=6% (ОЗП=6%; ЭМ=6%; ЗПМ=6%; МАТ=6%; ТЗ=6%; ТЗМ=6%) (Поз. 1-2) | [8 empty] | 32088
Заготовительно-складские расходы 1,2% ПЗ=1,2% (ОЗП=1,2%; ЭМ=1,2%; ЗПМ=1,2%; МАТ=1,2%; ТЗ=1,2%; ТЗМ=1,2%) (Поз. 1-2) | [8 empty] | 7027
Итого по разделу 1 Приобретение оборудования | [8 empty] | 592626
Оборудование | [8 empty] | 592626
Итого | [8 empty] | 592626
В том числе:
Оборудование | [8 empty] | 592626
Итого по разделу 1 Приобретение оборудования | [8 empty] | 592626
Раздел 2. Монтаж оборудования и материалов
3 | ТЕРм10-04-077-18 Пр.Минстроя Краснояр.кр. от 12.11.10 №237-О | Выносное устройство служебной связи «Электроника-связь» (Сектор базовой станции) | 1 компл. | 4 | 316.78 | 169.37 | 112.11 | 8.41 | 1267 | 677 | 448 | 34 | 15.3 | 61.2 | 0.76 | 3.04
4 | ТЕРм10-05-001-08 Пр.Минстроя Краснояр.кр. от 12.11.10 №237-О | Измерение на выходе антенны с разделкой и подключением кабеля к антенне и канальному фильтру для: одного канала | 1 измерение | 4 | 115.41 | 113.15 |  |  | 462 | 453 |  |  | 9.5 | 38
5 | ТЕРм10-02-030-05 Пр.Минстроя Краснояр.кр. от 12.11.10 №237-О | Грозозащита для воздушных абонентских линий (грозоразрядник; разрядник) | 1 компл. | 15 | 338.07 | 90.77 |  |  | 5071 | 1362 |  |  | 8.2 | 123
6 | ФССЦ-503-0484 Приказ Минстроя России от 12.11.14 №703/пр | Устройство защитное абонентское марки: АЗУ-4 | шт. | -15 | 131.53 |  |  |  | -1973
7 | ТЕРм08-01-080-02 Пр.Минстроя Краснояр.кр. от 12.11.10 №237-О | Прибор измерения и защиты, количество подключаемых концов: до 6 ( устройство синхронизации) | 1 шт. | 1 | 56.38 | 12.51 | 34.48 | 1.19 | 56 | 13 | 34 | 1 | 1.13 | 1.13 | 0.08 | 0.08
8 | ТЕРм10-02-051-01 Пр.Минстроя Краснояр.кр. от 12.11.10 №237-О | Перемычки кабельные длиной: до 6 м (внешний кабель для AUX-ODU-SYNC 15; патч-корд STP) | 100 перемычек | 0.04 | 270.99 | 265.68 |  |  | 11 | 11 |  |  | 24 | 0.96
9 | ТЕРм10-02-051-02 Пр.Минстроя Краснояр.кр. от 12.11.10 №237-О | Перемычки кабельные длиной: добавлять на каждый 1 м сверх 6 м(внешний кабель для AUX-ODU-SYNC 15м) (Внешний кабель 15м. К=9 ПЗ=9 (ОЗП=9; ЭМ=9 к расх.; ЗПМ=9; МАТ=9 к расх.; ТЗ=9; ТЗМ=9)) | 100 перемычек | 0.04 | 213.39 | 209.25 |  |  | 9 | 8 |  |  | 18.9 | 0.76
10 | ТЕРм08-01-080-01 Пр.Минстроя Краснояр.кр. от 12.11.10 №237-О | Прибор измерения и защиты, количество подключаемых концов: до 2(Термочехол) | 1 шт. | 5 | 33.48 | 12.51 | 17.24 | 0.59 | 167 | 63 | 86 | 3 | 1.13 | 5.65 | 0.04 | 0.2
11 | ТЕРм08-02-152-15 Пр.Минстроя Краснояр.кр. от 12.11.10 №237-О | Подвеска кабельная закладная для прокладки кабеля, масса до 6,5 кг (комплект крепления для 6 кабелей 7-8 мм. МСС 6x8; комплект крепления для 8 кабелей 13-14 мм. UCC/8x1/2"S(14)) (ОП п.1.8.3При производстве работ на высоте свыше расстояний, указанных в общих положениях к разделам сборника: при высоте свыше 2 до 8 м ОЗП=1,05; ТЗ=1,05) | 100 шт. | 0.28 | 32.13 | 26.16 | 4.31 | 0.15 | 9 | 7 | 1 |  | 2.3625 | 0.66 | 0.01
12 | ТЕРм08-02-152-15 Пр.Минстроя Краснояр.кр. от 12.11.10 №237-О | Подвеска кабельная закладная для прокладки кабеля, масса до 6,5 кг (комплект крепления для 6 кабелей 7-8 мм. МСС 6x8; комплект крепления для 8 кабелей 13-14 мм. UCC/8x1/2"S(14)) (ОП п.1.8.3При производстве работ на высоте свыше расстояний, указанных в общих положениях к разделам сборника: при высоте свыше 8 до 15 м ОЗП=1,1; ТЗ=1,1) | 100 шт. | 0.28 | 33.37 | 27.4 | 4.31 | 0.15 | 9 | 8 | 1 |  | 2.475 | 0.69 | 0.01
13 | ТЕРм08-02-152-15 Пр.Минстроя Краснояр.кр. от 12.11.10 №237-О | Подвеска кабельная закладная для прокладки кабеля, масса до 6,5 кг (комплект крепления для 6 кабелей 7-8 мм. МСС 6x8; комплект крепления для 8 кабелей 13-14 мм. UCC/8x1/2"S(14)) (ОП п.1.8.3При производстве работ на высоте свыше расстояний, указанных в общих положениях к разделам сборника: при высоте свыше 15 до 30 м ОЗП=1,25; ТЗ=1,25) | 100 шт. | 0.6 | 37.11 | 31.14 | 4.31 | 0.15 | 22 | 19 | 3 |  | 2.8125 | 1.69 | 0.01 | 0.01
14 | ТЕРм08-02-152-15 Пр.Минстроя Краснояр.кр. от 12.11.10 №237-О | Подвеска кабельная закладная для прокладки кабеля, масса до 6,5 кг (комплект крепления для 6 кабелей 7-8 мм. МСС 6x8; комплект крепления для 8 кабелей 13-14 мм. UCC/8x1/2"S(14)) (ОП п.1.8.3При производстве работ на высоте свыше расстояний, указанных в общих положениях к разделам сборника: при высоте свыше 30 до 60 м ОЗП=1,4; ТЗ=1,4) | 100 шт. | 1.2 | 40.84 | 34.87 | 4.31 | 0.15 | 49 | 42 | 5 |  | 3.15 | 3.78 | 0.01 | 0.01
15 | ТЕРм08-02-152-15 Пр.Минстроя Краснояр.кр. от 12.11.10 №237-О | Подвеска кабельная закладная для прокладки кабеля, масса до 6,5 кг (комплект крепления для 6 кабелей 7-8 мм. МСС 6x8; комплект крепления для 8 кабелей 13-14 мм. UCC/8x1/2"S(14)) (ОП п.1.8.3При производстве работ на высоте свыше расстояний, указанных в общих положениях к разделам сборника: при высоте свыше 60 до 100 м ОЗП=1,6; ТЗ=1,6) | 100 шт. | 0.64 | 45.83 | 39.86 | 4.31 | 0.15 | 29 | 26 | 3 |  | 3.6 | 2.3 | 0.01 | 0.01
16 | ТЕРм10-02-016-06 Пр.Минстроя Краснояр.кр. от 12.11.10 №237-О | Отдельно устанавливаемый: преобразователь или блок питания(проводной маршрутизатор) | 1 шт. | 1 | 287.31 | 128.78 | 64.9 | 4.87 | 287 | 129 | 65 | 5 | 10.1 | 10.1 | 0.44 | 0.44
17 | ТЕРм10-06-068-15 Пр.Минстроя Краснояр.кр. от 12.11.10 №237-О | Конфигурация и настройка сетевых компонентов (проводной маршрутизатор) | 1 шт. | 1 | 555.37 | 544.48 |  |  | 555 | 544 |  |  | 32 | 32
18 | ТЕРм10-03-001-04 Пр.Минстроя Краснояр.кр. от 12.11.10 №237-О | Плата дополнительная, устанавливаемая на готовом месте стойки(модуль памяти) | 1 шт. | 1 | 36.19 | 22.46 | 13.28 | 1 | 36 | 22 | 13 | 1 | 2.29 | 2.29 | 0.09 | 0.09
19 | ТЕРм10-03-002-11 Пр.Минстроя Краснояр.кр. от 12.11.10 №237-О | Электрическая проверка и регулировка: плат разных(модуль памяти) | 1 плата | 1 | 26.01 | 25.5 |  |  | 26 | 26 |  |  | 2 | 2
20 | ТЕРм11-01-001-01 Пр.Минстроя Краснояр.кр. от 12.11.10 №237-О | Конструкции для установки приборов, масса: до 1 кг (комплект крепления в стойку) | 1 шт. | 1 | 33.7 | 5.23 | 8.01 | 0.66 | 34 | 5 | 8 | 1 | 0.52 | 0.52 | 0.06 | 0.06
Итого прямые затраты по разделу в ценах 2001г. | [8 empty] | 6126 | 3415 | 667 | 45 |  | 286.73 |  | 3.94
Накладные расходы | [8 empty] | 3227
В том числе, справочно:
88% ФОТ (от 2114) (Поз. 5-6, 8-9, 16-20) | [8 empty] | 1860
101% ФОТ (от 1164) (Поз. 3-4) | [8 empty] | 1176
105% ФОТ (от 182) (Поз. 7, 10-15) | [8 empty] | 191
Сметная прибыль | [8 empty] | 2143
В том числе, справочно:
60% ФОТ (от 2114) (Поз. 5-6, 8-9, 16-20) | [8 empty] | 1268
65% ФОТ (от 1346) (Поз. 3-4, 7, 10-15) | [8 empty] | 875
Итого по разделу 2 Монтаж оборудования и материалов | [8 empty] | 11496 |  |  |  |  | 286.73 |  | 3.94
Раздел 3. Прокладка кабелей
21 | ТЕРм08-02-147-10 Пр.Минстроя Краснояр.кр. от 12.11.10 №237-О | Кабель до 35 кВ по установленным конструкциям и лоткам с креплением по всей длине, масса 1 м кабеля: до 1 кг(кабель КВПЭфнг(А)-HF-5е 4х2х0,52 ) (в блок-боксе) | 100 м кабеля | 0.5 | 2455.38 | 194.83 | 833.57 | 57.01 | 1228 | 97 | 417 | 29 | 17.6 | 8.8 | 4.43 | 2.22
22 | ТЕРм08-02-148-01 Пр.Минстроя Краснояр.кр. от 12.11.10 №237-О | Кабель до 35 кВ в проложенных трубах, блоках и коробах, масса 1 м кабеля: до 1 кг (кабель КВПЭфнг(А)-HF-5е 4х2х0,52 )(по эстакаде) | 100 м кабеля | 0.75 | 886.21 | 137.27 | 689.01 | 44.04 | 665 | 103 | 517 | 33 | 12.4 | 9.3 | 3.39 | 2.54
23 | ТЕРм08-02-147-10 Пр.Минстроя Краснояр.кр. от 12.11.10 №237-О | Кабель до 35 кВ по установленным конструкциям и лоткам с креплением по всей длине, масса 1 м кабеля: до 1 кг(кабель КВПЭфнг(А)-HF-5е 4х2х0,52 ) (по опоре) | 100 м кабеля | 0.25 | 2455.38 | 194.83 | 833.57 | 57.01 | 614 | 49 | 208 | 14 | 17.6 | 4.4 | 4.43 | 1.11
24 | ТЕРм08-02-147-10 Пр.Минстроя Краснояр.кр. от 12.11.10 №237-О | Кабель до 35 кВ по установленным конструкциям и лоткам с креплением по всей длине, масса 1 м кабеля: до 1 кг(кабель КВПЭфнг(А)-HF-5е 4х2х0,52 )(по опоре) (ОП п.1.8.3При производстве работ на высоте свыше расстояний, указанных в общих положениях к разделам сборника: при высоте свыше 2 до 8 м ОЗП=1,05; ТЗ=1,05) | 100 м кабеля | 0.15 | 2465.12 | 204.57 | 833.57 | 57.01 | 370 | 31 | 125 | 9 | 18.48 | 2.77 | 4.43 | 0.66
25 | ТЕРм08-02-147-10 Пр.Минстроя Краснояр.кр. от 12.11.10 №237-О | Кабель до 35 кВ по установленным конструкциям и лоткам с креплением по всей длине, масса 1 м кабеля: до 1 кг(кабель КВПЭфнг(А)-HF-5е 4х2х0,52 )(по опоре) (ОП п.1.8.3При производстве работ на высоте свыше расстояний, указанных в общих положениях к разделам сборника: при высоте свыше 8 до 15 м ОЗП=1,1; ТЗ=1,1) | 100 м кабеля | 0.35 | 2474.86 | 214.31 | 833.57 | 57.01 | 866 | 75 | 292 | 20 | 19.36 | 6.78 | 4.43 | 1.55
26 | ТЕРм08-02-147-10 Пр.Минстроя Краснояр.кр. от 12.11.10 №237-О | Кабель до 35 кВ по установленным конструкциям и лоткам с креплением по всей длине, масса 1 м кабеля: до 1 кг(кабель КВПЭфнг(А)-HF-5е 4х2х0,52 )(по опоре) (ОП п.1.8.3При производстве работ на высоте свыше расстояний, указанных в общих положениях к разделам сборника: при высоте свыше 15 до 30 м ОЗП=1,25; ТЗ=1,25) | 100 м кабеля | 0.75 | 2504.09 | 243.54 | 833.57 | 57.01 | 1878 | 183 | 625 | 43 | 22 | 16.5 | 4.43 | 3.32
27 | ТЕРм08-02-147-10 Пр.Минстроя Краснояр.кр. от 12.11.10 №237-О | Кабель до 35 кВ по установленным конструкциям и лоткам с креплением по всей длине, масса 1 м кабеля: до 1 кг(кабель КВПЭфнг(А)-HF-5е 4х2х0,52 )(по опоре) (ОП п.1.8.3При производстве работ на высоте свыше расстояний, указанных в общих положениях к разделам сборника: при высоте свыше 30 до 60 м ОЗП=1,4; ТЗ=1,4) | 100 м кабеля | 1.5 | 2533.31 | 272.76 | 833.57 | 57.01 | 3800 | 409 | 1250 | 86 | 24.64 | 36.96 | 4.43 | 6.65
28 | ТЕРм08-02-147-10 Пр.Минстроя Краснояр.кр. от 12.11.10 №237-О | Кабель до 35 кВ по установленным конструкциям и лоткам с креплением по всей длине, масса 1 м кабеля: до 1 кг(кабель КВПЭфнг(А)-HF-5е 4х2х0,52 )(по опоре) (ОП п.1.8.3При производстве работ на высоте свыше расстояний, указанных в общих положениях к разделам сборника: при высоте свыше 60 до 100 м ОЗП=1,6; ТЗ=1,6) | 100 м кабеля | 0.75 | 2572.28 | 311.73 | 833.57 | 57.01 | 1929 | 234 | 625 | 43 | 28.16 | 21.12 | 4.43 | 3.32
29 | ТЕРм08-02-147-10 Пр.Минстроя Краснояр.кр. от 12.11.10 №237-О | Кабель до 35 кВ по установленным конструкциям и лоткам с креплением по всей длине, масса 1 м кабеля: до 1 кг(кабель ВВГнг(А)-LS 2х4 ) (в блок-боксе) | 100 м кабеля | 0.5 | 2455.38 | 194.83 | 833.57 | 57.01 | 1228 | 97 | 417 | 29 | 17.6 | 8.8 | 4.43 | 2.22
30 | ТЕРм08-02-147-10 Пр.Минстроя Краснояр.кр. от 12.11.10 №237-О | Кабель до 35 кВ по установленным конструкциям и лоткам с креплением по всей длине, масса 1 м кабеля: до 1 кг(кабельВБШв-ХЛ 2х4) (в блок-боксе) | 100 м кабеля | 0.5 | 2455.38 | 194.83 | 833.57 | 57.01 | 1228 | 97 | 417 | 29 | 17.6 | 8.8 | 4.43 | 2.22
31 | ТЕРм08-02-148-01 Пр.Минстроя Краснояр.кр. от 12.11.10 №237-О | Кабель до 35 кВ в проложенных трубах, блоках и коробах, масса 1 м кабеля: до 1 кг (кабельВБШв-ХЛ 2х4) (по эстакаде) | 100 м кабеля | 0.75 | 886.21 | 137.27 | 689.01 | 44.04 | 665 | 103 | 517 | 33 | 12.4 | 9.3 | 3.39 | 2.54
32 | ТЕРм08-02-147-10 Пр.Минстроя Краснояр.кр. от 12.11.10 №237-О | Кабель до 35 кВ по установленным конструкциям и лоткам с креплением по всей длине, масса 1 м кабеля: до 1 кг(кабельВБШв-ХЛ 2х4) (по опоре) | 100 м кабеля | 0.25 | 2455.38 | 194.83 | 833.57 | 57.01 | 614 | 49 | 208 | 14 | 17.6 | 4.4 | 4.43 | 1.11
33 | ТЕРм08-02-147-10 Пр.Минстроя Краснояр.кр. от 12.11.10 №237-О | Кабель до 35 кВ по установленным конструкциям и лоткам с креплением по всей длине, масса 1 м кабеля: до 1 кг(кабельВБШв-ХЛ 2х4)(по опоре) (ОП п.1.8.3При производстве работ на высоте свыше расстояний, указанных в общих положениях к разделам сборника: при высоте свыше 2 до 8 м ОЗП=1,05; ТЗ=1,05) | 100 м кабеля | 0.15 | 2465.12 | 204.57 | 833.57 | 57.01 | 370 | 31 | 125 | 9 | 18.48 | 2.77 | 4.43 | 0.66
34 | ТЕРм08-02-147-10 Пр.Минстроя Краснояр.кр. от 12.11.10 №237-О | Кабель до 35 кВ по установленным конструкциям и лоткам с креплением по всей длине, масса 1 м кабеля: до 1 кг(кабельВБШв-ХЛ 2х4)(по опоре) (ОП п.1.8.3При производстве работ на высоте свыше расстояний, указанных в общих положениях к разделам сборника: при высоте свыше 8 до 15 м ОЗП=1,1; ТЗ=1,1) | 100 м кабеля | 0.35 | 2474.86 | 214.31 | 833.57 | 57.01 | 866 | 75 | 292 | 20 | 19.36 | 6.78 | 4.43 | 1.55
35 | ТЕРм08-02-147-10 Пр.Минстроя Краснояр.кр. от 12.11.10 №237-О | Кабель до 35 кВ по установленным конструкциям и лоткам с креплением по всей длине, масса 1 м кабеля: до 1 кг(кабельВБШв-ХЛ 2х4)(по опоре) (ОП п.1.8.3При производстве работ на высоте свыше расстояний, указанных в общих положениях к разделам сборника: при высоте свыше 15 до 30 м ОЗП=1,25; ТЗ=1,25) | 100 м кабеля | 0.75 | 2504.09 | 243.54 | 833.57 | 57.01 | 1878 | 183 | 625 | 43 | 22 | 16.5 | 4.43 | 3.32
36 | ТЕРм08-02-147-10 Пр.Минстроя Краснояр.кр. от 12.11.10 №237-О | Кабель до 35 кВ по установленным конструкциям и лоткам с креплением по всей длине, масса 1 м кабеля: до 1 кг(кабельВБШв-ХЛ 2х4)(по опоре) (ОП п.1.8.3При производстве работ на высоте свыше расстояний, указанных в общих положениях к разделам сборника: при высоте свыше 30 до 60 м ОЗП=1,4; ТЗ=1,4) | 100 м кабеля | 1.5 | 2533.31 | 272.76 | 833.57 | 57.01 | 3800 | 409 | 1250 | 86 | 24.64 | 36.96 | 4.43 | 6.65
37 | ТЕРм08-02-147-10 Пр.Минстроя Краснояр.кр. от 12.11.10 №237-О | Кабель до 35 кВ по установленным конструкциям и лоткам с креплением по всей длине, масса 1 м кабеля: до 1 кг(кабельВБШв-ХЛ 2х4)(по опоре) (ОП п.1.8.3При производстве работ на высоте свыше расстояний, указанных в общих положениях к разделам сборника: при высоте свыше 60 до 100 м ОЗП=1,6; ТЗ=1,6) | 100 м кабеля | 0.75 | 2572.28 | 311.73 | 833.57 | 57.01 | 1929 | 234 | 625 | 43 | 28.16 | 21.12 | 4.43 | 3.32
38 | ТЕРм10-01-051-33 Пр.Минстроя Краснояр.кр. от 12.11.10 №237-О | Разделка и включение кабеля или провода однопарного: высокочастотного или низкочастотного экранированного (разъем RJ-45) | 10 концов кабеля | 4 | 57.59 | 56.46 |  |  | 230 | 226 |  |  | 5.1 | 20.4
39 | ТЕРм08-02-472-10 Пр.Минстроя Краснояр.кр. от 12.11.10 №237-О | Проводник заземляющий из медного изолированного провода сечением 25 мм2 открыто по строительным основаниям (ПуГВнг(А)-LS-1*16)(по опоре) (ОП п.1.8.3При производстве работ на высоте свыше расстояний, указанных в общих положениях к разделам сборника: при высоте свыше 60 до 100 м ОЗП=1,6; ТЗ=1,6) | 100 м | 0.75 | 14758.46 | 806.74 | 242.31 | 0.45 | 11069 | 605 | 182 |  | 74.56 | 55.92 | 0.03 | 0.02
Итого прямые затраты по разделу в ценах 2001г. | [8 empty] | 35227 | 3290 | 8717 | 583 |  | 298.38 |  | 44.98
Накладные расходы | [8 empty] | 4028
В том числе, справочно:
88% ФОТ (от 226) (Поз. 38) | [8 empty] | 199
105% ФОТ (от 3647) (Поз. 21-37, 39) | [8 empty] | 3829
Сметная прибыль | [8 empty] | 2507
В том числе, справочно:
60% ФОТ (от 226) (Поз. 38) | [8 empty] | 136
65% ФОТ (от 3647) (Поз. 21-37, 39) | [8 empty] | 2371
Итого по разделу 3 Прокладка кабелей | [8 empty] | 41762 |  |  |  |  | 298.38 |  | 44.98
Раздел 4. Настройка системы
40 | ТЕРм10-06-068-15 Пр.Минстроя Краснояр.кр. от 12.11.10 №237-О | Конфигурация и настройка сетевых компонентов(Сектор базовой станции) | 1 шт. | 4 | 555.37 | 544.48 |  |  | 2221 | 2178 |  |  | 32 | 128
41 | ТЕРм10-05-001-03 Пр.Минстроя Краснояр.кр. от 12.11.10 №237-О | Проверка монтажа системы перед настройкой | 1 система | 4 | 784.78 | 769.39 |  |  | 3139 | 3078 |  |  | 64.6 | 258.4
42 | ТЕРм10-03-058-01 Пр.Минстроя Краснояр.кр. от 12.11.10 №237-О | Настройка канала вещания по подготовленным каналам ВЧ систем между двумя оконечными станциями | 1 канал вещания | 4 | 3304.27 | 3239.48 |  |  | 13217 | 12958 |  |  | 218 | 872
43 | ТЕРм10-05-001-17 Пр.Минстроя Краснояр.кр. от 12.11.10 №237-О | Сдача работ с контрольными измерениями для одного канала | 1 измерение | 4 | 57.7 | 56.57 |  |  | 231 | 226 |  |  | 4.75 | 19
Итого прямые затраты по разделу в ценах 2001г. | [8 empty] | 18808 | 18440 |  |  |  | 1277.4
Накладные расходы | [8 empty] | 16657
В том числе, справочно:
88% ФОТ (от 15136) (Поз. 40, 42) | [8 empty] | 13320
101% ФОТ (от 3304) (Поз. 41, 43) | [8 empty] | 3337
Сметная прибыль | [8 empty] | 11230
В том числе, справочно:
60% ФОТ (от 15136) (Поз. 40, 42) | [8 empty] | 9082
65% ФОТ (от 3304) (Поз. 41, 43) | [8 empty] | 2148
Итого по разделу 4 Настройка системы | [8 empty] | 46695 |  |  |  |  | 1277.4
ИТОГИ ПО СМЕТЕ:
Итого прямые затраты по смете в ценах 2001г. | [8 empty] | 594954 | 25145 | 9384 | 628 |  | 1862.51 |  | 48.92
Итого прямые затраты по смете с учетом коэффициентов к итогам | [8 empty] | 652787 | 25145 | 9384 | 628 |  | 1862.51 |  | 48.92
Накладные расходы | [8 empty] | 23912
В том числе, справочно:
88% ФОТ (от 17476) (Поз. 5-6, 8-9, 16-20, 38, 40, 42) | [8 empty] | 15379
101% ФОТ (от 4468) (Поз. 3-4, 41, 43) | [8 empty] | 4513
105% ФОТ (от 3829) (Поз. 7, 10-15, 21-37, 39) | [8 empty] | 4020
Сметная прибыль | [8 empty] | 15879
В том числе, справочно:
60% ФОТ (от 17476) (Поз. 5-6, 8-9, 16-20, 38, 40, 42) | [8 empty] | 10486
65% ФОТ (от 8297) (Поз. 3-4, 41, 43, 7, 10-15, 21-37, 39) | [8 empty] | 5393
ВСЕГО по смете | [8 empty] | 692578 |  |  |  |  | 1862.51 |  | 48.92
Итого Монтажные работы | [8 empty] | 99952 |  |  |  |  | 1862.51 |  | 48.92
Итого Оборудование | [8 empty] | 592626
Итого | [8 empty] | 692578 |  |  |  |  | 1862.51 |  | 48.92
В том числе:
Материалы | [8 empty] | 25632
Машины и механизмы | [8 empty] | 9384
ФОТ | [8 empty] | 25773
Оборудование | [8 empty] | 592626
Накладные расходы | [8 empty] | 23912
Сметная прибыль | [8 empty] | 15879
ВСЕГО по смете | [8 empty] | 692578 |  |  |  |  | 1862.51 |  | 48.92
ПОТРЕБНОЕ КОЛИЧЕСТВО РЕСУРСОВ:
№ п.п | Код ресурса | Наименование | Ед. изм. | Кол-во
Ресурсы подрядчика
Трудозатраты
1 | 10-3-1 | Инженер I категории | чел.час | 80
2 | 10-3-2 | Инженер II категории | чел.час | 80
3 | 1-3-0 | Затраты труда рабочих (ср 3) | чел.час | 2.29
4 | 1-3-2 | Затраты труда рабочих (ср 3,2) | чел.час | 0.52
5 | 1-3-8 | Затраты труда рабочих (ср 3,8) | чел.час | 55.92
6 | 1-4-0 | Затраты труда рабочих (ср 4) | чел.час | 444.28
7 | 1-4-5 | Затраты труда рабочих (ср 4,5) | чел.час | 315.4
8 | 1-5-0 | Затраты труда рабочих (ср 5) | чел.час | 12.1
9 | 1-6-0 | Затраты труда рабочих (ср 6) | чел.час | 872
10 | 2 | Затраты труда машинистов | чел.час | 48.92
Машины и механизмы
11 | 021102 | Краны на автомобильном ходу при работе на монтаже технологического оборудования 10 т | маш.-ч | 3.2
12 | 030101 | Автопогрузчики 5 т | маш.-ч | 3.57
13 | 030203 | Домкраты гидравлические грузоподъемностью 63 т | маш.-ч | 42.15
14 | 030408 | Лебедки электрические тяговым усилием 156,96 кН (16 т) | маш.-ч | 42.15
15 | 040502 | Установки для сварки ручной дуговой (постоянного тока) | маш.-ч | 0.05
16 | 330206 | Дрели электрические | маш.-ч | 9.6
17 | 330900 | Ножницы листовые кривошипные гильотинные | маш.-ч | 0.03
18 | 331002 | Станок сверлильный | маш.-ч | 0.03
19 | 331451 | Перфораторы электрические | маш.-ч | 0.5
20 | 340101 | Агрегаты окрасочные высокого давления для окраски поверхностей конструкций мощностью 1 кВт | маш.-ч | 0.04
21 | 350461 | Пресс кривошипный простого действия 25 кН (2,5 тс) | маш.-ч | 0.03
22 | 350471 | Пресс листогибочный кривошипный 1000 кН (100 тс) | маш.-ч | 0.03
23 | 400002 | Автомобили бортовые, грузоподъемность до 8 т | маш.-ч | 3.2
Материалы
24 | 101-0813 | Проволока стальная низкоуглеродистая разного назначения оцинкованная диаметром 3,0 мм | т | 0.0011
25 | 101-0821 | Проволока черная диаметром 1,1 мм | т | 0.015
26 | 101-0865 | Роли свинцовые марки С1 толщиной 1,0 мм | т | 0.0084
27 | 101-1292 | Уайт-спирит | т
28 | 101-1481 | Шурупы с полукруглой головкой 4x40 мм | т | 0.0059
29 | 101-1513 | Электроды диаметром 4 мм Э42 | т
30 | 101-1665 | Лак электроизоляционный 318 | кг | 0.18
31 | 101-1706 | Сталь листовая оцинкованная толщиной листа 0,5 мм | т | 0.015
32 | 101-1959 | Краска водоэмульсионная ВЭАК-1180 | т
33 | 101-1963 | Канифоль сосновая | кг | 0.16
34 | 101-1977 | Болты с гайками и шайбами строительные | кг | 0.54
35 | 101-2036 | Болты с гайками и шайбами оцинкованные, диаметр 6 мм | кг | 0.01
36 | 101-2073 | Нитки суровые | кг | 0.0028
37 | 101-2206 | Дюбели пластмассовые с шурупами 12х70 мм | 10 шт. | 16
38 | 101-2207 | Дюбели пластмассовые диаметр 14 мм | 10 шт. | 0.2
39 | 101-2216 | Сталь листовая горячекатаная марки Ст3 толщиной 2-6 мм | т | 0.001
40 | 101-2250 | Сталь угловая, марки Ст3, перфорированная УП 35х35 мм | м | 0.95
41 | 101-2455 | Трубки резиновые технические для автомобилей АвтоВАЗа и других заводов | т
42 | 101-2467 | Растворитель марки Р-4 | т
43 | 101-2478 | Лента К226 | 100 м | 0.2353
44 | 101-2493 | Лента липкая изоляционная на поликасиновом компаунде марки ЛСЭПЛ, шириной 20-30 мм, толщиной от 0,14 до 0,19 мм | кг | 0.02
45 | 101-2501 | Лента полиэтиленовая с липким слоем марка А | кг | 0.15
46 | 101-3914 | Дюбели распорные полипропиленовые | 100 шт. | 1.53
47 | 102-0077 | Доски необрезные хвойных пород длиной 4-6,5 м, все ширины, толщиной 32-40 мм, III сорта | м3 | 0.015
48 | 110-0113 | Скрепы 10х2 | кг | 0.02
49 | 111-0086 | Бирки маркировочные | 100 шт. | 0.0962
50 | 111-0109 | Бирки маркировочные пластмассовые | 100 шт. | 0.08
51 | 113-0021 | Грунтовка ГФ-021 красно-коричневая | т
52 | 113-0227 | Эмаль ХВ-124 защитная, зеленая | т
53 | 113-1786 | Лак битумный БТ-123 | т | 0.0067
54 | 405-0219 | Гипсовые вяжущие, марка Г3 | т | 0.0018
55 | 503-0464 | Подрозетники деревянные | 100 шт. | 0.15
56 | 503-0484 | Устройство защитное абонентское марки АЗУ-4 | шт. | 15
57 | 506-0855 | Проволока медная круглая электротехническая ММ (мягкая) диаметром 1,0-3,0 мм и выше | т | 0.0001
58 | 506-1361 | Припои оловянно-свинцовые бессурьмянистые марки ПОС40 | кг | 0.36
59 | 506-1362 | Припои оловянно-свинцовые бессурьмянистые марки ПОС30 | кг | 3.408
60 | 507-0702 | Трубка полихлорвиниловая ПХВ-305 диаметром 6-10 мм | кг | 0.08
61 | 509-0038 | Наконечники кабельные для электротехнических установок | шт. | 153
62 | 509-0056 | Наконечники кабельные П2.5-4Д-МУ3 | шт. | 10
63 | 509-0057 | Наконечники кабельные П6-4Д-МУЗ | шт. | 8
64 | 509-0070 | Кнопки монтажные | 1000 шт. | 0.1996
65 | 509-0102 | Скобы | 10 шт. | 107.1
66 | 509-0119 | Скобы монтажные СО-6-У3 | 10 шт. | 15
67 | 509-0156 | Оконцеватели маркировочные | 100 шт. | 0.16
68 | 999-0005 | Масса | т | 0.048
69 | 999-9950 | Вспомогательные ненормируемые ресурсы | руб. | 487.954
70 | ФССЦ-503-0484 | Устройство защитное абонентское марки: АЗУ-4 | шт. | -15
Оборудование
71 | Цена завода-поставщика | ... | компл. | 2
72 | Цена завода-поставщика | - Базовая станция ШБД 09П2015-07-50051-РТ.ОЛ-03 | компл. | 1
73 | Цена завода-поставщика | - Маршрутизатор БС ШБД 09П2015-07-50051-РТ.ОЛ-04 | компл. | 1
Составил: ___________________________Гафурова М.А.
(должность, подпись, расшифровка)
Проверил: ___________________________Михайловская Е.А.
(должность, подпись, расшифровка)