## ЛСР 17 граф
СОГЛАСОВАНО: | [11 empty] | УТВЕРЖДАЮ:
_________________ | [11 empty] | _________________
" _____ " ________________ 2013 г. | [11 empty] | "____" ______________2013 г.
Обустройство куюмбинского месторождения. Системы связи
(наименование стройки)
ЛОКАЛЬНАЯ СМЕТА № 05-01-06
(локальная смета)
|  | на | Приобретение и монтаж оборудования радиосвязи УКВ на площадке узла связи в районе УПН
(наименование работ и затрат, наименование объекта)
Основание:
|  |  | Сметная стоимость _______________________________________________________________________________________________ | [5 empty] | ___________________________630,438 |  | тыс. руб.
|  |  | монтажных работ _______________________________________________________________________________________________ | [5 empty] | _______________________________________________________________________________________________27,833 |  | тыс. руб.
|  |  | оборудования _______________________________________________________________________________________________ | [5 empty] | _______________________________________________________________________________________________602,605 |  | тыс. руб.
|  |  | Средства на оплату труда _______________________________________________________________________________________________ | [5 empty] | ___________________________7,935 |  | тыс. руб.
|  |  | Сметная трудоемкость _______________________________________________________________________________________________ | [5 empty] | _______________________________________________________________________________________________539,51 |  | чел.час
|  |  | Трудозатраты механизаторов _______________________________________________________________________________________________ | [5 empty] | _______________________________________________________________________________________________14,22 |  | чел.час
Составлен в базовых ценах по состоянию на 01.01.2001 г.
№ пп | Обосно- вание | Наименование | Ед. изм. | Кол. | Стоимость единицы, руб. |  |  |  | Общая стоимость, руб. |  |  |  | Т/з осн. раб.на ед. | Т/з осн. раб. Всего | Т/з мех. на ед. | Т/з мех. Всего
[5 empty] | Всего | В том числе |  |  | Всего | В том числе
[6 empty] | Осн.З/п | Эк.Маш | З/пМех |  | Осн.З/п | Эк.Маш | З/пМех
1 | 2 | 3 | 4 | 5 | 6 | 7 | 8 | 9 | 10 | 11 | 12 | 13 | 14 | 15 | 16 | 17
Раздел 1. Приобретение оборудования
1 О | Комерческое предложение № 617 от 13.05.16г. поз. 112-130 | УКВ ретранслятор 09П2015-07-50011-РТ.ОЛ-12 | Комплект | 1 | 164231.12 |  |  |  | 164231
2 О | Комерческое предложение № 617 от 13.05.16г. поз. 131-136 | Портативный терминал DMR 136-174 МГц во взрывобезопасном исполнении 09П2015-07-50011-РТ.ОЛ-13 | Комплект | 1 | 379567.09 |  |  |  | 379567
Итого прямые затраты по разделу в ценах 2001г. | [8 empty] | 543798
Итого прямые затраты по разделу с учетом коэффициентов к итогам | [8 empty] | 602605
В том числе, справочно:
Запасные части 2% ПЗ=2% (ОЗП=2%; ЭМ=2%; ЗПМ=2%; МАТ=2%; ТЗ=2%; ТЗМ=2%) (Поз. 1-2) | [8 empty] | 10876
Тара и упаковка 1,5% ПЗ=1,5% (ОЗП=1,5%; ЭМ=1,5%; ЗПМ=1,5%; МАТ=1,5%; ТЗ=1,5%; ТЗМ=1,5%) (Поз. 1-2) | [8 empty] | 8157
Транспортные расходы 6% ПЗ=6% (ОЗП=6%; ЭМ=6%; ЗПМ=6%; МАТ=6%; ТЗ=6%; ТЗМ=6%) (Поз. 1-2) | [8 empty] | 32628
Заготовительно-складские расходы 1,2% ПЗ=1,2% (ОЗП=1,2%; ЭМ=1,2%; ЗПМ=1,2%; МАТ=1,2%; ТЗ=1,2%; ТЗМ=1,2%) (Поз. 1-2) | [8 empty] | 7146
Итого по разделу 1 Приобретение оборудования | [8 empty] | 602605
Оборудование | [8 empty] | 602605
Итого | [8 empty] | 602605
В том числе:
Оборудование | [8 empty] | 602605
Итого по разделу 1 Приобретение оборудования | [8 empty] | 602605
Раздел 2. Монтаж оборудования и материалов
Ретранслятор
3 | ТЕРм10-02-016-06 Пр.Минстроя Краснояр.кр. от 12.11.10 №237-О | Отдельно устанавливаемый: преобразователь или блок питания(ретранслятор; дуплексный фильтр) | 1 шт. | 2 | 287.31 | 128.78 | 64.9 | 4.87 | 575 | 258 | 130 | 10 | 10.1 | 20.2 | 0.44 | 0.88
4 | ТЕРм10-06-068-15 Пр.Минстроя Краснояр.кр. от 12.11.10 №237-О | Конфигурация и настройка сетевых компонентов (ретранслятор; дуплексный фильтр) | 1 шт. | 2 | 555.37 | 544.48 |  |  | 1111 | 1089 |  |  | 32 | 64
5 | ТЕРм10-04-077-18 Пр.Минстроя Краснояр.кр. от 12.11.10 №237-О | Выносное устройство служебной связи «Электроника-связь» (антенна базовая) | 1 компл. | 1 | 316.78 | 169.37 | 112.11 | 8.41 | 317 | 169 | 112 | 8 | 15.3 | 15.3 | 0.76 | 0.76
6 | ТЕРм10-02-030-05 Пр.Минстроя Краснояр.кр. от 12.11.10 №237-О | Грозозащита для воздушных абонентских линий (грозоразрядник) | 1 компл. | 1 | 338.07 | 90.77 |  |  | 338 | 91 |  |  | 8.2 | 8.2
7 | ТЕРм08-02-152-15 Пр.Минстроя Краснояр.кр. от 12.11.10 №237-О | Подвеска кабельная закладная для прокладки кабеля, масса до 6,5 кг (комплект крепления для 1 кабеля 27-28 мм USC/1x7/8"(28)) (ОП п.1.8.3При производстве работ на высоте свыше расстояний, указанных в общих положениях к разделам сборника: при высоте свыше 2 до 8 м ОЗП=1,05; ТЗ=1,05) | 100 шт. | 0.14 | 32.13 | 26.16 | 4.31 | 0.15 | 4 | 4 |  |  | 2.3625 | 0.33 | 0.01
8 | ТЕРм08-02-152-15 Пр.Минстроя Краснояр.кр. от 12.11.10 №237-О | Подвеска кабельная закладная для прокладки кабеля, масса до 6,5 кг (комплект крепления для 1 кабеля 27-28 мм USC/1x7/8"(28)) (ОП п.1.8.3При производстве работ на высоте свыше расстояний, указанных в общих положениях к разделам сборника: при высоте свыше 8 до 15 м ОЗП=1,1; ТЗ=1,1) | 100 шт. | 0.14 | 33.37 | 27.4 | 4.31 | 0.15 | 5 | 4 | 1 |  | 2.475 | 0.35 | 0.01
9 | ТЕРм08-02-152-15 Пр.Минстроя Краснояр.кр. от 12.11.10 №237-О | Подвеска кабельная закладная для прокладки кабеля, масса до 6,5 кг (комплект крепления для 1 кабеля 27-28 мм USC/1x7/8"(28)) (ОП п.1.8.3При производстве работ на высоте свыше расстояний, указанных в общих положениях к разделам сборника: при высоте свыше 15 до 30 м ОЗП=1,25; ТЗ=1,25) | 100 шт. | 0.3 | 37.11 | 31.14 | 4.31 | 0.15 | 11 | 9 | 1 |  | 2.8125 | 0.84 | 0.01
10 | ТЕРм08-02-152-15 Пр.Минстроя Краснояр.кр. от 12.11.10 №237-О | Подвеска кабельная закладная для прокладки кабеля, масса до 6,5 кг (комплект крепления для 1 кабеля 27-28 мм USC/1x7/8"(28)) (ОП п.1.8.3При производстве работ на высоте свыше расстояний, указанных в общих положениях к разделам сборника: при высоте свыше 30 до 60 м ОЗП=1,4; ТЗ=1,4) | 100 шт. | 0.6 | 40.84 | 34.87 | 4.31 | 0.15 | 25 | 21 | 3 |  | 3.15 | 1.89 | 0.01 | 0.01
11 | ТЕРм08-02-152-15 Пр.Минстроя Краснояр.кр. от 12.11.10 №237-О | Подвеска кабельная закладная для прокладки кабеля, масса до 6,5 кг (комплект крепления для 1 кабеля 27-28 мм USC/1x7/8"(28)) (ОП п.1.8.3При производстве работ на высоте свыше расстояний, указанных в общих положениях к разделам сборника: при высоте свыше 60 до 100 м ОЗП=1,6; ТЗ=1,6) | 100 шт. | 0.32 | 45.83 | 39.86 | 4.31 | 0.15 | 15 | 13 | 1 |  | 3.6 | 1.15 | 0.01
12 | ТЕРм08-02-346-01 Пр.Минстроя Краснояр.кр. от 12.11.10 №237-О | Подвеска группового заземляющего проводника на: опоре(комплект заземления для кабеля 7/8 КМТ 7/8"-Р) (ОП п.1.8.3При производстве работ на высоте свыше расстояний, указанных в общих положениях к разделам сборника: при высоте свыше 2 до 8 м ОЗП=1,05; ТЗ=1,05) | 1 шт. | 2 | 261.65 | 21.06 | 240.19 | 17.09 | 523 | 42 | 480 | 34 | 1.848 | 3.7 | 1.15 | 2.3
13 | ТЕРм08-02-346-01 Пр.Минстроя Краснояр.кр. от 12.11.10 №237-О | Подвеска группового заземляющего проводника на: опоре(комплект заземления для кабеля 7/8 КМТ 7/8"-Р) (ОП п.1.8.3При производстве работ на высоте свыше расстояний, указанных в общих положениях к разделам сборника: при высоте свыше 30 до 60 м ОЗП=1,4; ТЗ=1,4) | 1 шт. | 1 | 268.67 | 28.08 | 240.19 | 17.09 | 269 | 28 | 240 | 17 | 2.464 | 2.46 | 1.15 | 1.15
14 | ТЕРм08-02-346-01 Пр.Минстроя Краснояр.кр. от 12.11.10 №237-О | Подвеска группового заземляющего проводника на: опоре(комплект заземления для кабеля 7/8 КМТ 7/8"-Р) (ОП п.1.8.3При производстве работ на высоте свыше расстояний, указанных в общих положениях к разделам сборника: при высоте свыше 60 до 100 м ОЗП=1,6; ТЗ=1,6) | 1 шт. | 1 | 272.69 | 32.1 | 240.19 | 17.09 | 273 | 32 | 240 | 17 | 2.816 | 2.82 | 1.15 | 1.15
Абонентское оборудование
15 | ТЕРм10-06-068-11 Пр.Минстроя Краснояр.кр. от 12.11.10 №237-О | Настройка простых сетевых трактов: 2 Мбит/сек. или 34 Мбит/сек., последующий (радиостанция) | 1 тракт | 20 | 69.42 | 68.06 |  |  | 1388 | 1361 |  |  | 4 | 80
Итого прямые затраты по разделу в ценах 2001г. | [8 empty] | 4854 | 3121 | 1208 | 86 |  | 201.24 |  | 6.25
Накладные расходы | [8 empty] | 2883
В том числе, справочно:
88% ФОТ (от 2809) (Поз. 3-4, 6, 15) | [8 empty] | 2472
101% ФОТ (от 177) (Поз. 5) | [8 empty] | 179
105% ФОТ (от 221) (Поз. 7-14) | [8 empty] | 232
Сметная прибыль | [8 empty] | 1944
В том числе, справочно:
60% ФОТ (от 2809) (Поз. 3-4, 6, 15) | [8 empty] | 1685
65% ФОТ (от 398) (Поз. 5, 7-14) | [8 empty] | 259
Итого по разделу 2 Монтаж оборудования и материалов | [8 empty] | 9681 |  |  |  |  | 201.24 |  | 6.25
Раздел 3. Прокладка кабелей
16 | ТЕРм10-02-051-01 Пр.Минстроя Краснояр.кр. от 12.11.10 №237-О | Перемычки кабельные длиной: до 6 м(патч-корд) | 100 перемычек | 0.01 | 270.99 | 265.68 |  |  | 3 | 3 |  |  | 24 | 0.24
17 | ТЕРм10-02-051-02 Пр.Минстроя Краснояр.кр. от 12.11.10 №237-О | Перемычки кабельные длиной: добавлять на каждый 1 м сверх 6 м(патч-корд) (Патч-корд 10м. К=4 ПЗ=4 (ОЗП=4; ЭМ=4 к расх.; ЗПМ=4; МАТ=4 к расх.; ТЗ=4; ТЗМ=4)) | 100 перемычек | 0.01 | 94.84 | 93 |  |  | 1 | 1 |  |  | 8.4 | 0.08
18 | ТЕРм08-02-147-10 Пр.Минстроя Краснояр.кр. от 12.11.10 №237-О | Кабель до 35 кВ по установленным конструкциям и лоткам с креплением по всей длине, масса 1 м кабеля: до 1 кг(кабель коаксиальный 7/8") (ОП п.1.8.3При производстве работ на высоте свыше расстояний, указанных в общих положениях к разделам сборника: при высоте свыше 2 до 8 м ОЗП=1,05; ТЗ=1,05) | 100 м кабеля | 0.45 | 2465.12 | 204.57 | 833.57 | 57.01 | 1109 | 92 | 375 | 26 | 18.48 | 8.32 | 4.43 | 1.99
19 | ТЕРм08-02-147-10 Пр.Минстроя Краснояр.кр. от 12.11.10 №237-О | Кабель до 35 кВ по установленным конструкциям и лоткам с креплением по всей длине, масса 1 м кабеля: до 1 кг(кабель коаксиальный 7/8") (ОП п.1.8.3При производстве работ на высоте свыше расстояний, указанных в общих положениях к разделам сборника: при высоте свыше 2 до 8 м ОЗП=1,05; ТЗ=1,05) | 100 м кабеля | 0.03 | 2465.12 | 204.57 | 833.57 | 57.01 | 74 | 6 | 25 | 2 | 18.48 | 0.55 | 4.43 | 0.13
20 | ТЕРм08-02-147-10 Пр.Минстроя Краснояр.кр. от 12.11.10 №237-О | Кабель до 35 кВ по установленным конструкциям и лоткам с креплением по всей длине, масса 1 м кабеля: до 1 кг(кабель коаксиальный 7/8") (ОП п.1.8.3При производстве работ на высоте свыше расстояний, указанных в общих положениях к разделам сборника: при высоте свыше 8 до 15 м ОЗП=1,1; ТЗ=1,1) | 100 м кабеля | 0.07 | 2474.86 | 214.31 | 833.57 | 57.01 | 173 | 15 | 58 | 4 | 19.36 | 1.36 | 4.43 | 0.31
21 | ТЕРм08-02-147-10 Пр.Минстроя Краснояр.кр. от 12.11.10 №237-О | Кабель до 35 кВ по установленным конструкциям и лоткам с креплением по всей длине, масса 1 м кабеля: до 1 кг(кабель коаксиальный 7/8") (ОП п.1.8.3При производстве работ на высоте свыше расстояний, указанных в общих положениях к разделам сборника: при высоте свыше 15 до 30 м ОЗП=1,25; ТЗ=1,25) | 100 м кабеля | 0.15 | 2504.09 | 243.54 | 833.57 | 57.01 | 376 | 37 | 125 | 9 | 22 | 3.3 | 4.43 | 0.66
22 | ТЕРм08-02-147-10 Пр.Минстроя Краснояр.кр. от 12.11.10 №237-О | Кабель до 35 кВ по установленным конструкциям и лоткам с креплением по всей длине, масса 1 м кабеля: до 1 кг(кабель коаксиальный 7/8") (ОП п.1.8.3При производстве работ на высоте свыше расстояний, указанных в общих положениях к разделам сборника: при высоте свыше 30 до 60 м ОЗП=1,4; ТЗ=1,4) | 100 м кабеля | 0.3 | 2533.31 | 272.76 | 833.57 | 57.01 | 760 | 82 | 250 | 17 | 24.64 | 7.39 | 4.43 | 1.33
23 | ТЕРм08-02-147-10 Пр.Минстроя Краснояр.кр. от 12.11.10 №237-О | Кабель до 35 кВ по установленным конструкциям и лоткам с креплением по всей длине, масса 1 м кабеля: до 1 кг(кабель коаксиальный 7/8") (ОП п.1.8.3При производстве работ на высоте свыше расстояний, указанных в общих положениях к разделам сборника: при высоте свыше 60 до 100 м ОЗП=1,6; ТЗ=1,6) | 100 м кабеля | 0.2 | 2572.28 | 311.73 | 833.57 | 57.01 | 514 | 62 | 167 | 11 | 28.16 | 5.63 | 4.43 | 0.89
24 | ТЕРм08-02-147-10 Пр.Минстроя Краснояр.кр. от 12.11.10 №237-О | Кабель до 35 кВ по установленным конструкциям и лоткам с креплением по всей длине, масса 1 м кабеля: до 1 кг(кабель РК 50-7-316нг(С)-HF ) | 100 м кабеля | 0.3 | 2455.38 | 194.83 | 833.57 | 57.01 | 737 | 58 | 250 | 17 | 17.6 | 5.28 | 4.43 | 1.33
25 | ТЕРм10-01-051-33 Пр.Минстроя Краснояр.кр. от 12.11.10 №237-О | Разделка и включение кабеля или провода однопарного: высокочастотного или низкочастотного экранированного (разъем RJ-45) | 10 концов кабеля | 1 | 57.59 | 56.46 |  |  | 58 | 56 |  |  | 5.1 | 5.1
26 | ТЕРм08-02-147-10 Пр.Минстроя Краснояр.кр. от 12.11.10 №237-О | Кабель до 35 кВ по установленным конструкциям и лоткам с креплением по всей длине, масса 1 м кабеля: до 1 кг(кабель РК 50-7-316нг(С)-HF ) | 100 м кабеля | 0.3 | 2455.38 | 194.83 | 833.57 | 57.01 | 737 | 58 | 250 | 17 | 17.6 | 5.28 | 4.43 | 1.33
27 | ТЕРм08-02-472-10 Пр.Минстроя Краснояр.кр. от 12.11.10 №237-О | Проводник заземляющий из медного изолированного провода сечением 25 мм2 открыто по строительным основаниям (ПуГВнг(А)-LS-1*16) | 100 м | 0.05 | 14455.93 | 504.21 | 242.31 | 0.45 | 723 | 25 | 12 |  | 46.6 | 2.33 | 0.03
28 | ТЕРм08-02-472-10 Пр.Минстроя Краснояр.кр. от 12.11.10 №237-О | Проводник заземляющий из медного изолированного провода сечением 25 мм2 открыто по строительным основаниям (ПуГВнг(А)-LS-1*16) (ОП п.1.8.3При производстве работ на высоте свыше расстояний, указанных в общих положениях к разделам сборника: при высоте свыше 60 до 100 м ОЗП=1,6; ТЗ=1,6) | 100 м | 0.05 | 14758.46 | 806.74 | 242.31 | 0.45 | 738 | 40 | 12 |  | 74.56 | 3.73 | 0.03
29 | ТЕРм08-02-472-10 Пр.Минстроя Краснояр.кр. от 12.11.10 №237-О | Проводник заземляющий из медного изолированного провода сечением 25 мм2 открыто по строительным основаниям (ПуГВнг(А)-LS-1*6) | 100 м | 0.05 | 14455.93 | 504.21 | 242.31 | 0.45 | 723 | 25 | 12 |  | 46.6 | 2.33 | 0.03
Итого прямые затраты по разделу в ценах 2001г. | [8 empty] | 6726 | 560 | 1536 | 103 |  | 50.92 |  | 7.97
Накладные расходы | [8 empty] | 686
В том числе, справочно:
88% ФОТ (от 60) (Поз. 16-17, 25) | [8 empty] | 53
105% ФОТ (от 603) (Поз. 18-24, 26-29) | [8 empty] | 633
Сметная прибыль | [8 empty] | 428
В том числе, справочно:
60% ФОТ (от 60) (Поз. 16-17, 25) | [8 empty] | 36
65% ФОТ (от 603) (Поз. 18-24, 26-29) | [8 empty] | 392
Итого по разделу 3 Прокладка кабелей | [8 empty] | 7840 |  |  |  |  | 50.92 |  | 7.97
Раздел 4. Настройка системы
30 | ТЕРм10-05-001-03 Пр.Минстроя Краснояр.кр. от 12.11.10 №237-О | Проверка монтажа системы перед настройкой | 1 система | 1 | 784.78 | 769.39 |  |  | 785 | 769 |  |  | 64.6 | 64.6
31 | ТЕРм10-03-058-01 Пр.Минстроя Краснояр.кр. от 12.11.10 №237-О | Настройка канала вещания по подготовленным каналам ВЧ систем между двумя оконечными станциями | 1 канал вещания | 1 | 3304.27 | 3239.48 |  |  | 3304 | 3239 |  |  | 218 | 218
32 | ТЕРм10-05-001-17 Пр.Минстроя Краснояр.кр. от 12.11.10 №237-О | Сдача работ с контрольными измерениями для одного канала | 1 измерение | 1 | 57.7 | 56.57 |  |  | 58 | 57 |  |  | 4.75 | 4.75
Итого прямые затраты по разделу в ценах 2001г. | [8 empty] | 4147 | 4065 |  |  |  | 287.35
Накладные расходы | [8 empty] | 3684
В том числе, справочно:
88% ФОТ (от 3239) (Поз. 31) | [8 empty] | 2850
101% ФОТ (от 826) (Поз. 30, 32) | [8 empty] | 834
Сметная прибыль | [8 empty] | 2480
В том числе, справочно:
60% ФОТ (от 3239) (Поз. 31) | [8 empty] | 1943
65% ФОТ (от 826) (Поз. 30, 32) | [8 empty] | 537
Итого по разделу 4 Настройка системы | [8 empty] | 10311 |  |  |  |  | 287.35
ИТОГИ ПО СМЕТЕ:
Итого прямые затраты по смете в ценах 2001г. | [8 empty] | 559525 | 7746 | 2744 | 189 |  | 539.51 |  | 14.22
Итого прямые затраты по смете с учетом коэффициентов к итогам | [8 empty] | 618332 | 7746 | 2744 | 189 |  | 539.51 |  | 14.22
Накладные расходы | [8 empty] | 7253
В том числе, справочно:
88% ФОТ (от 6108) (Поз. 3-4, 6, 15-17, 25, 31) | [8 empty] | 5375
101% ФОТ (от 1003) (Поз. 5, 30, 32) | [8 empty] | 1013
105% ФОТ (от 824) (Поз. 7-14, 18-24, 26-29) | [8 empty] | 865
Сметная прибыль | [8 empty] | 4853
В том числе, справочно:
60% ФОТ (от 6108) (Поз. 3-4, 6, 15-17, 25, 31) | [8 empty] | 3665
65% ФОТ (от 1827) (Поз. 5, 30, 32, 7-14, 18-24, 26-29) | [8 empty] | 1188
ВСЕГО по смете | [8 empty] | 630438 |  |  |  |  | 539.51 |  | 14.22
Итого Монтажные работы | [8 empty] | 27833 |  |  |  |  | 539.51 |  | 14.22
Итого Оборудование | [8 empty] | 602605
Итого | [8 empty] | 630438 |  |  |  |  | 539.51 |  | 14.22
В том числе:
Материалы | [8 empty] | 5237
Машины и механизмы | [8 empty] | 2744
ФОТ | [8 empty] | 7935
Оборудование | [8 empty] | 602605
Накладные расходы | [8 empty] | 7253
Сметная прибыль | [8 empty] | 4853
ВСЕГО по смете | [8 empty] | 630438 |  |  |  |  | 539.51 |  | 14.22
ПОТРЕБНОЕ КОЛИЧЕСТВО РЕСУРСОВ:
№ п.п | Код ресурса | Наименование | Ед. изм. | Кол-во
Ресурсы подрядчика
Трудозатраты
1 | 10-3-1 | Инженер I категории | чел.час | 72
2 | 10-3-2 | Инженер II категории | чел.час | 72
3 | 1-3-8 | Затраты труда рабочих (ср 3,8) | чел.час | 8.39
4 | 1-4-0 | Затраты труда рабочих (ср 4) | чел.час | 70.59
5 | 1-4-2 | Затраты труда рабочих (ср 4,2) | чел.час | 8.98
6 | 1-4-5 | Затраты труда рабочих (ср 4,5) | чел.час | 69.35
7 | 1-5-0 | Затраты труда рабочих (ср 5) | чел.час | 20.2
8 | 1-6-0 | Затраты труда рабочих (ср 6) | чел.час | 218
9 | 2 | Затраты труда машинистов | чел.час | 14.22
Машины и механизмы
10 | 021102 | Краны на автомобильном ходу при работе на монтаже технологического оборудования 10 т | маш.-ч | 0.48
11 | 030101 | Автопогрузчики 5 т | маш.-ч | 1.64
12 | 030203 | Домкраты гидравлические грузоподъемностью 63 т | маш.-ч | 7.52
13 | 030408 | Лебедки электрические тяговым усилием 156,96 кН (16 т) | маш.-ч | 7.52
14 | 031050 | Вышка телескопическая 25 м | маш.-ч | 4.6
15 | 330206 | Дрели электрические | маш.-ч | 1.92
16 | 400002 | Автомобили бортовые, грузоподъемность до 8 т | маш.-ч | 0.48
Материалы
17 | 101-0813 | Проволока стальная низкоуглеродистая разного назначения оцинкованная диаметром 3,0 мм | т
18 | 101-0821 | Проволока черная диаметром 1,1 мм | т | 0.001
19 | 101-0865 | Роли свинцовые марки С1 толщиной 1,0 мм | т | 0.0014
20 | 101-1481 | Шурупы с полукруглой головкой 4x40 мм | т | 0.0011
21 | 101-1665 | Лак электроизоляционный 318 | кг | 0.07
22 | 101-1706 | Сталь листовая оцинкованная толщиной листа 0,5 мм | т | 0.001
23 | 101-1959 | Краска водоэмульсионная ВЭАК-1180 | т
24 | 101-1963 | Канифоль сосновая | кг | 0.03
25 | 101-1977 | Болты с гайками и шайбами строительные | кг | 0.6
26 | 101-2073 | Нитки суровые | кг | 0.0007
27 | 101-2206 | Дюбели пластмассовые с шурупами 12х70 мм | 10 шт. | 3
28 | 101-2455 | Трубки резиновые технические для автомобилей АвтоВАЗа и других заводов | т
29 | 101-2478 | Лента К226 | 100 м | 0.0442
30 | 101-2493 | Лента липкая изоляционная на поликасиновом компаунде марки ЛСЭПЛ, шириной 20-30 мм, толщиной от 0,14 до 0,19 мм | кг | 0.04
31 | 101-2501 | Лента полиэтиленовая с липким слоем марка А | кг | 0.01
32 | 101-3914 | Дюбели распорные полипропиленовые | 100 шт. | 0.306
33 | 102-0077 | Доски необрезные хвойных пород длиной 4-6,5 м, все ширины, толщиной 32-40 мм, III сорта | м3 | 0.001
34 | 110-0113 | Скрепы 10х2 | кг | 0.04
35 | 111-0086 | Бирки маркировочные | 100 шт. | 0.018
36 | 111-0109 | Бирки маркировочные пластмассовые | 100 шт. | 0.02
37 | 113-1786 | Лак битумный БТ-123 | т | 0.0012
38 | 405-0219 | Гипсовые вяжущие, марка Г3 | т | 0.0007
39 | 503-0464 | Подрозетники деревянные | 100 шт. | 0.01
40 | 503-0484 | Устройство защитное абонентское марки АЗУ-4 | шт. | 1
41 | 506-0855 | Проволока медная круглая электротехническая ММ (мягкая) диаметром 1,0-3,0 мм и выше | т | 0.0002
42 | 506-1361 | Припои оловянно-свинцовые бессурьмянистые марки ПОС40 | кг | 0.14
43 | 506-1362 | Припои оловянно-свинцовые бессурьмянистые марки ПОС30 | кг | 0.552
44 | 507-0702 | Трубка полихлорвиниловая ПХВ-305 диаметром 6-10 мм | кг | 0.16
45 | 509-0038 | Наконечники кабельные для электротехнических установок | шт. | 30.6
46 | 509-0056 | Наконечники кабельные П2.5-4Д-МУ3 | шт. | 20
47 | 509-0057 | Наконечники кабельные П6-4Д-МУЗ | шт. | 2
48 | 509-0070 | Кнопки монтажные | 1000 шт. | 0.0374
49 | 509-0102 | Скобы | 10 шт. | 21.42
50 | 509-0119 | Скобы монтажные СО-6-У3 | 10 шт. | 1
51 | 999-0005 | Масса | т | 0.011
52 | 999-9950 | Вспомогательные ненормируемые ресурсы | руб. | 152.7435
Оборудование
53 | Цена завода-поставщика | ... | Комплект | 2
54 | Цена завода-поставщика | - УКВ ретранслятор 09П2015-07-50011-РТ.ОЛ-12 | Комплект | 1
55 | Цена завода-поставщика | - Портативный терминал DMR 136-174 МГц во взрывобезопасном исполнении 09П2015-07-50011-РТ.ОЛ-13 | Комплект | 1
Составил: ___________________________Гафурова М.А.
(должность, подпись, расшифровка)
Проверил: ___________________________Михайловская Е.А.
(должность, подпись, расшифровка)