## 05-01-03 (2001)
Обустройство Куюмбинского месторождения. Системы связи
(наименование стройки)
ЛОКАЛЬНАЯ СМЕТА № 09П2015-01-50100-АС-СМ1-05-01-03
(локальная смета)
на | строительные работы площадки ДЭС. Временные сооружения связи на ЦПС
(наименование работ и затрат, наименование объекта)
Основание: 09П2015-01-50100-АС1-Ч-004
| Сметная стоимость строительных работ _______________________________________________________________________________________________ |  | ___________________________89,124 |  | тыс. руб.
| Средства на оплату труда _______________________________________________________________________________________________ |  | ___________________________0,734 |  | тыс. руб.
| Сметная трудоемкость _______________________________________________________________________________________________ |  | _______________________________________________________________________________________________56,41 |  | чел.час
| Трудозатраты механизаторов _______________________________________________________________________________________________ |  | _______________________________________________________________________________________________13,65 |  | чел.час
Составлен(а) в текущих (прогнозных) ценах по состоянию на 2001 г
№ пп | Шифр и номер позиции норматива | Наименование работ и затрат, единица измерения | Количество | Стоимость единицы, руб. |  |  | Общая стоимость, руб. |  |  |  | Затраты труда рабочих, чел.-ч, не занятых обслуживанием машин
|  |  |  | всего | эксплуата- ции машин | мате- риалы | Всего | оплаты труда | эксплуата- ции машин | мате- риалы
|  |  |  | оплаты труда | в т.ч. оплаты труда |  |  |  | в т.ч. оплаты труда |  | на единицу | всего
1 | 2 | 3 | 4 | 5 | 6 | 7 | 8 | 9 | 10 | 11 | 12 | 13
Раздел 1.
Покрытие площадки с отмосткой
1 | ТЕР27-04-001-01 Пр.Минстроя Краснояр.кр. от 12.11.10 №237-О | Устройство подстилающих и выравнивающих слоев оснований: из песка (2 слоя общей толщиной 100 мм) (100 м3 материала основания (в плотном теле)) НР (58 руб.): 156% от ФОТ (37 руб.) СП (35 руб.): 95% от ФОТ (37 руб.) | 0.108 | 3963,32 144,94 | 3539,73 195,57 | 278.65 | 428 | 16 | 382 21 | 30 | 15.72 | 1.7
2 | ФССЦпг-03-21-01-007 Приказ Минстроя РФ от 30.01.14 №31/пр | Перевозка грузов автомобилями-самосвалами грузоподъемностью 10 т, работающих вне карьера, на расстояние: до 7 км I класс груза (на 6,5 км) (1 т груза) (поясной коэфф. (пЭМ=2,649; пМР=2,649)) НР 0% от ФОТ СП 0% от ФОТ | 17.28 | 22.73 | 22.73 |  | 393 |  | 393
3 * | Данные заказчика, карьер №13 отпускн. | Песок (м3) Формулы цены единицы: ПЗ=37,18/4,12 МАТ=37,18/4,12 | 11.9 | 9.02 |  | 9.02 | 107 |  |  | 107
4 | ТЕР42-01-020-01 Пр.Минстроя Краснояр.кр. от 12.11.10 №237-О | Устройство противофильтрационного экрана из полиэтиленовой пленки (100 м2 экрана) НР (49 руб.): 98% от ФОТ (50 руб.) СП (35 руб.): 70% от ФОТ (50 руб.) | 1.16 | 3161,77 35,41 | 38,89 7,84 | 3087.47 | 3667 | 41 | 45 9 | 3581 | 3.61 | 4.19
5 | ТЕР06-01-083-06 Пр.Минстроя Краснояр.кр. от 12.11.10 №237-О примен | Приготовление тяжелых отделочных растворов цементных состава 1:3 (приготовление сухой цементно-песчаной смеси 1:4 под плиты) (100 м3 раствора) НР (109 руб.): 66% от ФОТ (165 руб.) СП (107 руб.): 65% от ФОТ (165 руб.) | 0.0627 | 5372,65 2055,39 | 3317,26 568,22 |  | 337 | 129 | 208 36 |  | 229.14 | 14.37
6 | ТСЦ-407-0028 | Смесь пескоцементная (цемент М 400) (м3) | 6.27 | 494.24 |  | 494.24 | 3099 |  |  | 3099
7 | ТЕР27-07-003-01 Пр.Минстроя Краснояр.кр. от 12.11.10 №237-О | Устройство бетонных плитных тротуаров с заполнением швов: цементным раствором (100 м2 тротуара) НР (217 руб.): 156% от ФОТ (139 руб.) СП (132 руб.): 95% от ФОТ (139 руб.) | 0.2916 | 1681,73 468,75 | 1155,39 6,09 | 57.59 | 491 | 137 | 337 2 | 17 | 49.92 | 14.56
8 | ТСЦ-403-0106 | Плиты бетонные и цементно-песчаные для тротуаров, полов и облицовки, марки 300, толщина 50 мм (м2) | 29.16 | 334.19 |  | 334.19 | 9745 |  |  | 9745
9 | ТЕР27-06-001-03 Пр.Минстроя Краснояр.кр. от 12.11.10 №237-О | Устройство дорожных покрытий из сборных прямоугольных железобетонных плит площадью до 10,5 м2 (плиты П1) (100 м3 сборных железобетонных плит) НР (434 руб.): 156% от ФОТ (278 руб.) СП (264 руб.): 95% от ФОТ (278 руб.) | 0.126 | 22416,87 1509,61 | 16557,97 696,26 | 4349.29 | 2824 | 190 | 2086 88 | 548 | 139.52 | 17.58
10 | ТЕР27-06-001-02 Пр.Минстроя Краснояр.кр. от 12.11.10 №237-О | Устройство дорожных покрытий из сборных прямоугольных железобетонных плит площадью: до 3 м2 (плиты П2) (100 м3 сборных железобетонных плит) НР (101 руб.): 156% от ФОТ (65 руб.) СП (62 руб.): 95% от ФОТ (65 руб.) | 0.0294 | 21473,68 1336,61 | 17438,91 883,98 | 2698.16 | 631 | 39 | 513 26 | 79 | 136.25 | 4.01
11 | ТСЦ-403-0554 | Плиты дорожные 1П60.30-30АIV /бетон В30 (М400), объем 2,51 м3, расход ар-ры 202,06 кг, постельная площадь 17,9 м2 / (ГОСТ 21924.1-84) (шт.) | 5 | 9164.99 |  | 9164.99 | 45825 |  |  | 45825
12 | ТСЦ-403-6010 | Плиты железобетонные для покрытий автомобильных дорог (ПДС 20.15-6) (м3) | 2.94 | 6793.98 |  | 6793.98 | 19974 |  |  | 19974
Итого прямые затраты по смете в ценах 2001г. | [6 empty] | 87521 | 552 | 3964 182 | 83005 |  | 56.41
Накладные расходы | [6 empty] | 968
Сметная прибыль | [6 empty] | 635
Итоги по смете:
Автомобильные дороги | [6 empty] | 81221 |  |  |  |  | 37.85
Перевозка грузов автотранспортом | [6 empty] | 393
Материалы для строительных работ | [6 empty] | 107
Берегоукрепительные работы | [6 empty] | 3751 |  |  |  |  | 4.19
Изготовление в построечных условиях материалов и полуфабрикатов, металлических и трубопроводных заготовок (Норматив СП необходимо указать при составлении сметы) | [6 empty] | 3652 |  |  |  |  | 14.37
Итого | [6 empty] | 89124 |  |  |  |  | 56.41
В том числе:
Материалы | [6 empty] | 83005
Машины и механизмы | [6 empty] | 3964
ФОТ | [6 empty] | 734
Накладные расходы | [6 empty] | 968
Сметная прибыль | [6 empty] | 635
ВСЕГО по смете | [6 empty] | 89124 |  |  |  |  | 56.41
Материалы заказчика | [6 empty] | 107
Составил: ___________________________А.В. Николаев
(должность, подпись, расшифровка)
Проверил : ___________________________Н.Е. Моргачева
(должность, подпись, расшифровка)