## 05-01-07 (2001)
Обустройство КУюмбинского месторождения.Системы связи
(наименование стройки)
ЛОКАЛЬНАЯ СМЕТА № 09П2015-01-50100-АСУ-СМ1-05-01-07
на | сети КиА. Временные сооружения связи на ЦПС
(наименование работ и затрат, наименование объекта)
Основание: 09П2015-01-50100-АСУ-С-001
| Сметная стоимость _______________________________________________________________________________________________ |  | ___________________________60,428 |  | тыс. руб.
| монтажных работ _______________________________________________________________________________________________ |  | _______________________________________________________________________________________________46,338 |  | тыс. руб.
| оборудования _______________________________________________________________________________________________ |  | _______________________________________________________________________________________________14,090 |  | тыс. руб.
| Средства на оплату труда _______________________________________________________________________________________________ |  | ___________________________1,329 |  | тыс. руб.
| Сметная трудоемкость _______________________________________________________________________________________________ |  | _______________________________________________________________________________________________91,44 |  | чел.час
| Трудозатраты механизаторов _______________________________________________________________________________________________ |  | _______________________________________________________________________________________________15,54 |  | чел.час
Составлен(а) в территориальных ценах по состоянию на 2001г
№ пп | Шифр и номер позиции норматива | Наименование работ и затрат, единица измерения | Количество | Стоимость единицы, руб. |  |  | Общая стоимость, руб. |  |  |  | Затраты труда рабочих, чел.-ч, не занятых обслуживанием машин
|  |  |  | всего | эксплуата- ции машин | мате- риалы | Всего | оплаты труда | эксплуата- ции машин | мате- риалы
|  |  |  | оплаты труда | в т.ч. оплаты труда |  |  |  | в т.ч. оплаты труда |  | на единицу | всего
1 | 2 | 3 | 4 | 5 | 6 | 7 | 8 | 9 | 10 | 11 | 12 | 13
Раздел 1. Монтажные работы
1 | ТЕРм08-02-148-01 Пр.Минстроя Краснояр.кр. от 12.11.10 №237-О | Кабель до 35 кВ в проложенных трубах, блоках и коробах, масса 1 м кабеля до 1 кг (100 м кабеля) НР (342 руб.): 105% от ФОТ (326 руб.) СП (212 руб.): 65% от ФОТ (326 руб.) | 1,8 180/100 | 886,21 137,27 | 689,01 44,04 | 59.93 | 1595 | 247 | 1240 79 | 108 | 12.4 | 22.32
2 | ТЕРм08-02-158-04 Пр.Минстроя Краснояр.кр. от 12.11.10 №237-О | Заделка концевая сухая для контрольного кабеля сечением одной жилы до 2,5 мм2, количество жил до 4 (1 шт.) НР (14 руб.): 105% от ФОТ (13 руб.) СП (8 руб.): 65% от ФОТ (13 руб.) | 4 | 78,69 2,88 | 4,31 0,15 | 71.5 | 315 | 12 | 17 1 | 286 | 0.26 | 1.04
3 | ТЕРм08-02-158-06 Пр.Минстроя Краснояр.кр. от 12.11.10 №237-О | Заделка концевая сухая для контрольного кабеля сечением одной жилы до 2,5 мм2, количество жил до 10 (1 шт.) НР (13 руб.): 105% от ФОТ (12 руб.) СП (8 руб.): 65% от ФОТ (12 руб.) | 2 | 84,08 5,76 | 4,31 0,15 | 74.01 | 169 | 12 | 9 | 148 | 0.52 | 1.04
4 | ТЕРм11-03-001-01 Пр.Минстроя Краснояр.кр. от 12.11.10 №237-О | Приборы, устанавливаемые на металлоконструкциях, щитах и пультах, масса до 5 кг(контроллер) (1 шт.) НР (5 руб.): 88% от ФОТ (6 руб.) СП (4 руб.): 60% от ФОТ (6 руб.) | 1 | 7,07 5,93 |  | 1.14 | 7 | 6 |  | 1 | 0.52 | 0.52
5 | ТЕРм11-04-005-01 Пр.Минстроя Краснояр.кр. от 12.11.10 №237-О | Пульт, рабочее место, масса до 0,3 т (1 шт.) НР (188 руб.): 88% от ФОТ (214 руб.) СП (128 руб.): 60% от ФОТ (214 руб.) | 1 | 452,85 208,26 | 171,21 6,39 | 73.38 | 452 | 208 | 171 6 | 73 | 20.2 | 20.2
6 | ТЕРм08-02-396-05 Пр.Минстроя Краснояр.кр. от 12.11.10 №237-О | Короб металлический по стенам и потолкам, длина 2 м (100 м) НР (439 руб.): 105% от ФОТ (418 руб.) СП (272 руб.): 65% от ФОТ (418 руб.) | 0,7 35*2/100 | 2963,82 406,83 | 1104,61 189,91 | 1452.38 | 2075 | 285 | 773 133 | 1017 | 37.6 | 26.32
7 | ТЕРм10-06-068-16 Пр.Минстроя Краснояр.кр. от 12.11.10 №237-О | Настройка простых сетевых трактов программирование сетевого элемента и отладка его работы (мультиплексор, регенератор)(программное обеспечение) (1 сетевой элемент) НР (299 руб.): 88% от ФОТ (340 руб.) СП (204 руб.): 60% от ФОТ (340 руб.) | 1 | 347,11 340,3 |  | 6.81 | 347 | 340 |  | 7 | 20 | 20
Итого прямые затраты по разделу в ценах 2001г. | [6 empty] | 4960 | 1110 | 2210 219 | 1640 |  | 91.44
Накладные расходы | [6 empty] | 1299
Сметная прибыль | [6 empty] | 836
Итоги по разделу 1 Монтажные работы :
Итого | [6 empty] | 7095 |  |  |  |  | 91.44
В том числе:
Основная заработная плата | [6 empty] | 1110
Материалы | [6 empty] | 1640
Машины и механизмы | [6 empty] | 2210
в том числе заработная плата машинистов | [6 empty] | 219
Накладные расходы | [6 empty] | 1299
Сметная прибыль | [6 empty] | 836
Итого по разделу 1 Монтажные работы | [6 empty] | 7095 |  |  |  |  | 91.44
Раздел 2. Материалы
8 * | Прайс-лист стр.3 п.1 | Кабель универсальный исполнения нг(А)-FRLS ВЭ ХЛ 1x2х1,0 мм2 (с учетом норм отхода 2%) (км) МАТ=112459/4,12*1,13 | 0,0612 0,060*1,02 | 30844.34 |  | 30844.34 | 1888 |  |  | 1888
9 * | Прайс-лист стр.1 п.9 | Кабель универсальный исполнения нг(А)-FRLS ВЭ ХЛ 10x1,5 мм2 (с учетом норм отхода 2%) (км) МАТ=1589110/4,12*1,13 | 0,0612 0,060*1,02 | 435848.13 |  | 435848.13 | 26674 |  |  | 26674
10 * | Прайс-лист стр.3 п.4 | Кабель универсальный исполнения нг(А)-FRLS ПсЭ ХЛ 1x2х1, мм2 (с учетом норм отхода 2%) (км) МАТ=112459/4,12*1,13 | 0,0612 0,060*1,02 | 30844.34 |  | 30844.34 | 1888 |  |  | 1888
11 * | Прайс-лист стр.4 | Короб прямой СП 100х100-П2 УТ1,5 (шт) МАТ=893/1,18/4,12*1,13 | 35 | 207.56 |  | 207.56 | 7265 |  |  | 7265
12 * | Прайс-лист стр.5 | Короб прямой СП 100х100-У90 УТ1,5 (шт) МАТ=810/1,18/4,12*1,13 | 4 | 188.27 |  | 188.27 | 753 |  |  | 753
13 | Данные ОООСН-КНГ №03/01-02-13 от 17.04.15г | Дополнительные транспортные затраты от первичного базиса поставки по материалам по прайс-листам(10947*0,4+10024*0,1+8342*0,5)=9552,2руб/т (т) МАТ=9552,2/5,63 | 0,456992 0,06*1,02*0,213+0,06*1,02*0,651+0,06*1,02*0,213+35*0,011+4*0,00152 | 1696.66 |  | 1696.66 | 775 |  |  | 775
Итого прямые затраты по разделу в ценах 2001г. | [6 empty] | 39243 |  |  | 39243
Итоги по разделу 2 Материалы :
Итого Поз. 8-13 | [6 empty] | 39243 |  |  | 39243
В том числе:
Материалы | [6 empty] | 39243
Итого по разделу 2 Материалы | [6 empty] | 39243
Материалы заказчика | [6 empty] | 38468
Раздел 3. Оборудование
14 * О | Прайс-лист стр.6 | Контроллер ОВЕН СПК 207 (шт) ПЗ=32214/1,18/4,42 | 1 | 6176.47 |  |  | 6176
15 * О | Прайс-лист стр.7 | 4-портовый асинхронный серевер МОХА NPort 5430 (шт) ПЗ=35705,78/1,18/4,42 | 1 | 6845.96 |  |  | 6846
Итого прямые затраты по разделу в ценах 2001г. | [6 empty] | 13022
Итого прямые затраты по разделу с учетом коэффициентов к итогам (Коэффициент на транспорт от стоимости оборудования ПЗ=1,082 (ОЗП=1,082; ЭМ=1,082; МАТ=1,082) (Поз. 14-15)) | [6 empty] | 14090
Итоги по разделу 3 Оборудование :
Итого Поз. 14-15 | [6 empty] | 13022
Всего с учетом "Коэффициент на транспорт от стоимости оборудования ПЗ=1,082 (ОЗП=1,082; ЭМ=1,082; МАТ=1,082)" | [6 empty] | 14090
В том числе:
Оборудование | [6 empty] | 14090
Итого по разделу 3 Оборудование | [6 empty] | 14090
Оборудование заказчика | [6 empty] | 13022
ИТОГИ ПО СМЕТЕ:
Итого прямые затраты по смете в ценах 2001г. | [6 empty] | 57225 | 1110 | 2210 219 | 40883 |  | 91.44
Итого прямые затраты по смете с учетом коэффициентов к итогам (Коэффициент на транспорт от стоимости оборудования ПЗ=1,082 (ОЗП=1,082; ЭМ=1,082; МАТ=1,082) (Поз. 14-15)) | [6 empty] | 58293 | 1110 | 2210 219 | 40883 |  | 91.44
Накладные расходы | [6 empty] | 1299
Сметная прибыль | [6 empty] | 836
Итоги по смете:
Итого Монтажные работы | [6 empty] | 46338 |  |  |  |  | 91.44
Итого Оборудование | [6 empty] | 14090
Итого | [6 empty] | 60428 |  |  |  |  | 91.44
В том числе:
Основная заработная плата | [6 empty] | 1110
Материалы | [6 empty] | 40883
Машины и механизмы | [6 empty] | 2210
в том числе заработная плата машинистов | [6 empty] | 219
Оборудование | [6 empty] | 14090
Накладные расходы | [6 empty] | 1299
Сметная прибыль | [6 empty] | 836
ВСЕГО по смете | [6 empty] | 60428 |  |  |  |  | 91.44
Материалы заказчика | [6 empty] | 38468
Оборудование заказчика | [6 empty] | 13022
Составил: ___________________________Акинфиева Ж.И.
(должность, подпись, расшифровка)
Проверил: ___________________________Парамонова С.Ю.
(должность, подпись, расшифровка)