## 05-01-08 (2001)
Обустройство Куюмбинского месторождения. Системы связи
(наименование стройки)
ЛОКАЛЬНАЯ СМЕТА № 09П2015-01-50100-ТХД-СМ1-05-01-08
на | приобретение и монтаж дизельной электростанции, Временные сооружения связи на ЦПС
(наименование работ и затрат, наименование объекта)
Основание: 09П2015-01-50100-ТХД-С
| Сметная стоимость _______________________________________________________________________________________________ |  | ___________________________1130,436 |  | тыс. руб.
| монтажных работ _______________________________________________________________________________________________ |  | _______________________________________________________________________________________________7,831 |  | тыс. руб.
| оборудования _______________________________________________________________________________________________ |  | _______________________________________________________________________________________________1122,605 |  | тыс. руб.
| Средства на оплату труда _______________________________________________________________________________________________ |  | ___________________________1,413 |  | тыс. руб.
| Сметная трудоемкость _______________________________________________________________________________________________ |  | _______________________________________________________________________________________________122,1 |  | чел.час
Составлен(а) в территориальных ценах по состоянию на 2001 год
№ пп | Шифр и номер позиции норматива | Наименование работ и затрат, единица измерения | Количество | Стоимость единицы, руб. |  | Общая стоимость, руб. |  |  | Затраты труда рабочих, чел.-ч, не занятых обслуживанием машин
|  |  |  | всего | эксплуата- ции машин | Всего | оплаты труда | эксплуата- ция машин
|  |  |  | оплаты труда | в т.ч. оплаты труда |  |  | в т.ч. оплаты труда | на единицу | всего
1 | 2 | 3 | 4 | 5 | 6 | 7 | 8 | 9 | 10 | 11
Раздел 1. Оборудование
1 * О | стр.22-24 | Электростанция дизельная двухагрегатная автоматизированная контейнерного исполнения, ( N 2х16 кВт, U 400 В ) , ток переменный трехфазный частотой 50 Гц, степень автоматизации - 3, с автоматизированной системой жизнеобеспечения, автоматическим пожаротушением.(Расчет стоимости: "ДЭС" - 3071000/2,52*4,57/1,18), где К-2,52 индекс 2007г. (компл.) ПЗ=3071000/2,52*4,57/1,18/4,57*1,087 | 1 | 1122604.59 |  | 1122605
Раздел 2. Монтажные работы
2 | ТЕРм37-01-001-09 | Монтаж оборудования без механизмов на открытой площадке, масса оборудования 5 т (Масса - 6т) (1 шт.) (1.37.9.ОП При монтаже аппаратов со встроенными механизмами: для оборудования массой до 18 т ОЗП=1,1; ТЗ=1,1; МДС37 п.4.3.1 т.2. Коэффициент изменения массы оборудования 1,11-1,2 ПЗ=1,11 (ОЗП=1,11; ЭМ=1,11 к расх.; ЗПМ=1,11; МАТ=1,11 к расх.; ТЗ=1,11; ТЗМ=1,11)) | 1 | 5739,96 1289,38 | 1897,57 124,36 | 5740 | 1289 | 1898 124 | 122.1 | 122.1
|  | Накладные расходы от ФОТ Сметная прибыль от ФОТ Всего с НР и СП | 88% 60% |  |  | 1243 848 7831
Итого прямые затраты по смете в ценах 2001г. | [5 empty] | 1128345 | 1289 | 1898 124 |  | 122.1
Накладные расходы | [5 empty] | 1243
Сметная прибыль | [5 empty] | 848
Итоги по смете:
Итого по разделу 1 Оборудование | [5 empty] | 1122605
Итого по разделу 2 Монтажные работы | [5 empty] | 7831 |  |  |  | 122.1
Итого | [5 empty] | 1130436 |  |  |  | 122.1
В том числе:
Материалы | [5 empty] | 2553
Машины и механизмы | [5 empty] | 1898
ФОТ | [5 empty] | 1413
Оборудование | [5 empty] | 1122605
Накладные расходы | [5 empty] | 1243
Сметная прибыль | [5 empty] | 848
ВСЕГО по смете | [5 empty] | 1130436 |  |  |  | 122.1
Оборудование заказчика | [5 empty] | 1122605
Составил: ___________________________Гостенин С.В.
(должность, подпись, расшифровка)
Проверил: ___________________________Пешкова М.Л.
(должность, подпись, расшифровка)