## ЛСР 17 граф
СОГЛАСОВАНО: | [11 empty] | УТВЕРЖДАЮ:
_________________ | [11 empty] | _________________
" _____ " ________________ 2013 г. | [11 empty] | "____" ______________2013 г.
Обустройство куюмбинского месторождения. Системы связи
(наименование стройки)
ЛОКАЛЬНАЯ СМЕТА № 05-02-02
(локальная смета)
|  | на | Приобретение и монтаж оборудования системы радиосвязи стандарта TETRA (базовая станция) на площадке узла связи в районе ЦПС
(наименование работ и затрат, наименование объекта)
Основание:
|  |  | Сметная стоимость _______________________________________________________________________________________________ | [5 empty] | ___________________________5750.488 |  | тыс. руб.
|  |  | монтажных работ _______________________________________________________________________________________________ | [5 empty] | _______________________________________________________________________________________________94.244 |  | тыс. руб.
|  |  | оборудования _______________________________________________________________________________________________ | [5 empty] | _______________________________________________________________________________________________5656.244 |  | тыс. руб.
|  |  | Средства на оплату труда _______________________________________________________________________________________________ | [5 empty] | ___________________________28.821 |  | тыс. руб.
|  |  | Сметная трудоемкость _______________________________________________________________________________________________ | [5 empty] | _______________________________________________________________________________________________2047.2 |  | чел.час
Составлен в базовых ценах по состоянию на 01.01.2001 г.
№ пп | Обосно- вание | Наименование | Ед. изм. | Кол. | Стоимость единицы, руб. |  |  |  | Общая стоимость, руб. |  |  |  | Т/з осн. раб.на ед. | Т/з осн. раб. Всего | Т/з мех. на ед. | Т/з мех. Всего
[5 empty] | Всего | В том числе |  |  | Всего | В том числе
[6 empty] | Осн.З/п | Эк.Маш | З/пМех |  | Осн.З/п | Эк.Маш | З/пМех
1 | 2 | 3 | 4 | 5 | 6 | 7 | 8 | 9 | 10 | 11 | 12 | 13 | 14 | 15 | 16 | 17
Раздел 1. Приобретение оборудования
1 О | Комерческое предложение № 616 от 13.05.16г. поз. 52-71 | Базовая станция транкинговой связи (4 приемопередатчика) и коммутатор сети TETRA 09П2015-07-50021-РТ-ОЛ-07 | компл. | 1 | 3744344.37 |  |  |  | 3744344
2 О | Комерческое предложение № 616 от 13.05.16г. поз. 72-78 | Портативный терминал TETRA 380-430 МГц 09П2015-07-50021-РТ-ОЛ-08 | компл. | 1 | 1359924.66 |  |  |  | 1359925
Итого прямые затраты по разделу в ценах 2001г. | [8 empty] | 5104269
Итого прямые затраты по разделу с учетом коэффициентов к итогам | [8 empty] | 5656244
В том числе, справочно:
Запасные части 2% ПЗ=2% (ОЗП=2%; ЭМ=2%; ЗПМ=2%; МАТ=2%; ТЗ=2%; ТЗМ=2%) (Поз. 1-2) | [8 empty] | 102085
Тара и упаковка 1,5% ПЗ=1.5% (ОЗП=1.5%; ЭМ=1.5%; ЗПМ=1.5%; МАТ=1.5%; ТЗ=1.5%; ТЗМ=1.5%) (Поз. 1-2) | [8 empty] | 76564
Транспортные расходы 6% ПЗ=6% (ОЗП=6%; ЭМ=6%; ЗПМ=6%; МАТ=6%; ТЗ=6%; ТЗМ=6%) (Поз. 1-2) | [8 empty] | 306256
Заготовительно-складские расходы 1,2% ПЗ=1.2% (ОЗП=1.2%; ЭМ=1.2%; ЗПМ=1.2%; МАТ=1.2%; ТЗ=1.2%; ТЗМ=1.2%) (Поз. 1-2) | [8 empty] | 67070
Итого по разделу 1 Приобретение оборудования | [8 empty] | 5656244
Оборудование | [8 empty] | 5656244
Итого | [8 empty] | 5656244
В том числе:
Оборудование | [8 empty] | 5656244
Итого по разделу 1 Приобретение оборудования | [8 empty] | 5656244
Раздел 2. Монтаж оборудования и материалов
3 | ТЕРм10-02-040-01 Пр.Минстроя Краснояр.кр. от 12.11.10 №237-О | Устройство: центральное управляющее (Базовая станция ТЕТRA) НР (894 руб.): 88% от ФОТ СП (610 руб.): 60% от ФОТ | 1 устройство | 1 | 1529.45 | 977.48 | 514.81 | 38.63 | 1529 | 977 | 515 | 39 | 88.3 | 88.3 | 3.49 | 3.49
4 | ТЕРм10-02-016-06 Пр.Минстроя Краснояр.кр. от 12.11.10 №237-О | Отдельно устанавливаемый: преобразователь или блок питания(коммутатор в составе с опциями) НР (118 руб.): 88% от ФОТ СП (80 руб.): 60% от ФОТ | 1 шт. | 1 | 287.31 | 128.78 | 64.9 | 4.87 | 287 | 129 | 65 | 5 | 10.1 | 10.1 | 0.44 | 0.44
5 | ТЕРм10-02-030-05 Пр.Минстроя Краснояр.кр. от 12.11.10 №237-О | Грозозащита для воздушных абонентских линий (грозоразрядник) НР (400 руб.): 88% от ФОТ СП (272 руб.): 60% от ФОТ | 1 компл. | 5 2+3 | 338.07 | 90.77 |  |  | 1690 | 454 |  |  | 8.2 | 41
6 | ФССЦ-503-0484 Приказ Минстроя России от 12.11.14 №703/пр | Устройство защитное абонентское марки: АЗУ-4 | шт. | -5 | 131.53 |  |  |  | -658
7 | ТЕРм10-04-077-18 Пр.Минстроя Краснояр.кр. от 12.11.10 №237-О | Выносное устройство служебной связи «Электроника-связь» (антенна дипольная) НР (538 руб.): 101% от ФОТ СП (346 руб.): 65% от ФОТ | 1 компл. | 3 | 316.78 | 169.37 | 112.11 | 8.41 | 950 | 508 | 336 | 25 | 15.3 | 45.9 | 0.76 | 2.28
8 | ТЕРм10-05-001-01 Пр.Минстроя Краснояр.кр. от 12.11.10 №237-О | Юстировка НР (1544 руб.): 101% от ФОТ СП (994 руб.): 65% от ФОТ | 1 проектная зона | 3 | 519.94 | 509.75 |  |  | 1560 | 1529 |  |  | 42.8 | 128.4
9 | ТЕРм10-05-001-08 Пр.Минстроя Краснояр.кр. от 12.11.10 №237-О | Измерение на выходе антенны с разделкой и подключением кабеля к антенне и канальному фильтру для одного канала НР (342 руб.): 101% от ФОТ СП (220 руб.): 65% от ФОТ | 1 измерение | 3 | 115.41 | 113.15 |  |  | 346 | 339 |  |  | 9.5 | 28.5
10 | ТЕРм10-04-077-18 Пр.Минстроя Краснояр.кр. от 12.11.10 №237-О | Выносное устройство служебной связи «Электроника-связь» (GPS-антенна) НР (179 руб.): 101% от ФОТ СП (115 руб.): 65% от ФОТ | 1 компл. | 1 | 316.78 | 169.37 | 112.11 | 8.41 | 317 | 169 | 112 | 8 | 15.3 | 15.3 | 0.76 | 0.76
11 | ТЕРм08-02-152-15 Пр.Минстроя Краснояр.кр. от 12.11.10 №237-О | Подвеска кабельная закладная для прокладки кабеля, масса до 6,5 кг (комплект крепления для 3 кабелей 27-28 мм. USC/3x7/8") (ОП п.1.8.3При производстве работ на высоте свыше расстояний, указанных в общих положениях к разделам сборника: при высоте свыше 2 до 8 м ОЗП=1.05; ТЗ=1.05) НР (4 руб.): 105% от ФОТ СП (3 руб.): 65% от ФОТ | 100 шт. | 0.14 14/100 | 32.13 | 26.16 | 4.31 | 0.15 | 4 | 4 |  |  | 2.3625 | 0.33 | 0.01
12 | ТЕРм08-02-152-15 Пр.Минстроя Краснояр.кр. от 12.11.10 №237-О | Подвеска кабельная закладная для прокладки кабеля, масса до 6,5 кг (комплект крепления для 3 кабелей 27-28 мм. USC/3x7/8") (ОП п.1.8.3При производстве работ на высоте свыше расстояний, указанных в общих положениях к разделам сборника: при высоте свыше 8 до 15 м ОЗП=1.1; ТЗ=1.1) НР (4 руб.): 105% от ФОТ СП (3 руб.): 65% от ФОТ | 100 шт. | 0.14 14/100 | 33.37 | 27.4 | 4.31 | 0.15 | 5 | 4 | 1 |  | 2.475 | 0.35 | 0.01
13 | ТЕРм08-02-152-15 Пр.Минстроя Краснояр.кр. от 12.11.10 №237-О | Подвеска кабельная закладная для прокладки кабеля, масса до 6,5 кг (комплект крепления для 3 кабелей 27-28 мм. USC/3x7/8") (ОП п.1.8.3При производстве работ на высоте свыше расстояний, указанных в общих положениях к разделам сборника: при высоте свыше 15 до 30 м ОЗП=1.25; ТЗ=1.25) НР (9 руб.): 105% от ФОТ СП (6 руб.): 65% от ФОТ | 100 шт. | 0.3 30/100 | 37.11 | 31.14 | 4.31 | 0.15 | 11 | 9 | 1 |  | 2.8125 | 0.84 | 0.01
14 | ТЕРм08-02-152-15 Пр.Минстроя Краснояр.кр. от 12.11.10 №237-О | Подвеска кабельная закладная для прокладки кабеля, масса до 6,5 кг (комплект крепления для 3 кабелей 27-28 мм. USC/3x7/8") (ОП п.1.8.3При производстве работ на высоте свыше расстояний, указанных в общих положениях к разделам сборника: при высоте свыше 30 до 60 м ОЗП=1.4; ТЗ=1.4) НР (22 руб.): 105% от ФОТ СП (14 руб.): 65% от ФОТ | 100 шт. | 0.6 60/100 | 40.84 | 34.87 | 4.31 | 0.15 | 25 | 21 | 3 |  | 3.15 | 1.89 | 0.01 | 0.01
15 | ТЕРм08-02-152-15 Пр.Минстроя Краснояр.кр. от 12.11.10 №237-О | Подвеска кабельная закладная для прокладки кабеля, масса до 6,5 кг (комплект крепления для 3 кабелей 27-28 мм. USC/3x7/8") (ОП п.1.8.3При производстве работ на высоте свыше расстояний, указанных в общих положениях к разделам сборника: при высоте свыше 60 до 100 м ОЗП=1.6; ТЗ=1.6) НР (14 руб.): 105% от ФОТ СП (8 руб.): 65% от ФОТ | 100 шт. | 0.32 32/100 | 45.83 | 39.86 | 4.31 | 0.15 | 15 | 13 | 1 |  | 3.6 | 1.15 | 0.01
16 | ТЕРм08-02-346-01 Пр.Минстроя Краснояр.кр. от 12.11.10 №237-О | Подвеска группового заземляющего проводника на: опоре(комплект заземления для кабеля 10-11 мм КМТ 11-Р;комплект заземления для кабеля 7/8 КМТ 7/8"-Р) НР (155 руб.): 105% от ФОТ СП (96 руб.): 65% от ФОТ | 1 шт. | 4 | 260.65 | 20.06 | 240.19 | 17.09 | 1043 | 80 | 961 | 68 | 1.76 | 7.04 | 1.15 | 4.6
17 | ТЕРм08-02-346-01 Пр.Минстроя Краснояр.кр. от 12.11.10 №237-О | Подвеска группового заземляющего проводника на: опоре(комплект заземления для кабеля 7/8 КМТ 7/8"-Р) (ОП п.1.8.3При производстве работ на высоте свыше расстояний, указанных в общих положениях к разделам сборника: при высоте свыше 2 до 8 м ОЗП=1.05; ТЗ=1.05) НР (160 руб.): 105% от ФОТ СП (99 руб.): 65% от ФОТ | 1 шт. | 4 | 261.65 | 21.06 | 240.19 | 17.09 | 1047 | 84 | 961 | 68 | 1.848 | 7.39 | 1.15 | 4.6
18 | ТЕРм08-02-346-01 Пр.Минстроя Краснояр.кр. от 12.11.10 №237-О | Подвеска группового заземляющего проводника на: опоре(комплект заземления для кабеля 7/8 КМТ 7/8"-Р) (ОП п.1.8.3При производстве работ на высоте свыше расстояний, указанных в общих положениях к разделам сборника: при высоте свыше 30 до 60 м ОЗП=1.4; ТЗ=1.4) НР (142 руб.): 105% от ФОТ СП (88 руб.): 65% от ФОТ | 1 шт. | 3 | 268.67 | 28.08 | 240.19 | 17.09 | 806 | 84 | 721 | 51 | 2.464 | 7.39 | 1.15 | 3.45
19 | ТЕРм08-02-346-01 Пр.Минстроя Краснояр.кр. от 12.11.10 №237-О | Подвеска группового заземляющего проводника на: опоре(комплект заземления для кабеля 7/8 КМТ 7/8"-Р) (ОП п.1.8.3При производстве работ на высоте свыше расстояний, указанных в общих положениях к разделам сборника: при высоте свыше 60 до 100 м ОЗП=1.6; ТЗ=1.6) НР (154 руб.): 105% от ФОТ СП (96 руб.): 65% от ФОТ | 1 шт. | 3 | 272.69 | 32.1 | 240.19 | 17.09 | 818 | 96 | 721 | 51 | 2.816 | 8.45 | 1.15 | 3.45
Носимые терминалы радиосвязи стандарта (ТЕТRA)
20 | ТЕРм10-06-068-11 Пр.Минстроя Краснояр.кр. от 12.11.10 №237-О | Настройка простых сетевых трактов: 2 Мбит/сек. или 34 Мбит/сек., последующий (радиостанция МТР3150) НР (2995 руб.): 88% от ФОТ СП (2042 руб.): 60% от ФОТ | 1 тракт | 50 | 69.42 | 68.06 |  |  | 3471 | 3403 |  |  | 4 | 200
Итого прямые затраты по разделу в ценах 2001г. | [8 empty] | 13266 | 7903 | 4398 | 315 |  | 592.33 |  | 23.08
Накладные расходы | [8 empty] | 7675
В том числе, справочно:
88% ФОТ (от 5007) (Поз. 3-6, 20) | [8 empty] | 4406
101% ФОТ (от 2578) (Поз. 7-10) | [8 empty] | 2604
105% ФОТ (от 633) (Поз. 11-19) | [8 empty] | 665
Сметная прибыль | [8 empty] | 5091
В том числе, справочно:
60% ФОТ (от 5007) (Поз. 3-6, 20) | [8 empty] | 3004
65% ФОТ (от 3211) (Поз. 7-19) | [8 empty] | 2087
Итого по разделу 2 Монтаж оборудования и материалов | [8 empty] | 26032 |  |  |  |  | 592.33 |  | 23.08
Раздел 3. Прокладка кабелей
21 | ТЕРм10-02-051-01 Пр.Минстроя Краснояр.кр. от 12.11.10 №237-О | Перемычки кабельные длиной: до 6 м НР (3 руб.): 88% от ФОТ СП (2 руб.): 60% от ФОТ | 100 перемычек | 0.01 1/100 | 270.99 | 265.68 |  |  | 3 | 3 |  |  | 24 | 0.24
22 | ТЕРм10-02-051-01 Пр.Минстроя Краснояр.кр. от 12.11.10 №237-О | Перемычки кабельные длиной: до 6 м(патч-корд) НР (7 руб.): 88% от ФОТ СП (5 руб.): 60% от ФОТ | 100 перемычек | 0.03 3/100 | 270.99 | 265.68 |  |  | 8 | 8 |  |  | 24 | 0.72
23 | ТЕРм10-02-051-02 Пр.Минстроя Краснояр.кр. от 12.11.10 №237-О | Перемычки кабельные длиной: добавлять на каждый 1 м сверх 6 м(патч-корд) (Патч-корд 10м. К=4 ПЗ=4 (ОЗП=4; ЭМ=4 к расх.; ЗПМ=4; МАТ=4 к расх.; ТЗ=4; ТЗМ=4)) НР (3 руб.): 88% от ФОТ СП (2 руб.): 60% от ФОТ | 100 перемычек | 0.03 3/100 | 94.84 | 93 |  |  | 3 | 3 |  |  | 8.4 | 0.25
24 | ТЕРм08-02-147-10 Пр.Минстроя Краснояр.кр. от 12.11.10 №237-О | Кабель до 35 кВ по установленным конструкциям и лоткам с креплением по всей длине, масса 1 м кабеля: до 1 кг(кабель коаксиальный 7/8") (ОП п.1.8.3При производстве работ на высоте свыше расстояний, указанных в общих положениях к разделам сборника: при высоте свыше 2 до 8 м ОЗП=1.05; ТЗ=1.05) НР (233 руб.): 105% от ФОТ СП (144 руб.): 65% от ФОТ | 100 м кабеля | 0.85 85/100 | 2465.12 | 204.57 | 833.57 | 57.01 | 2095 | 174 | 709 | 48 | 18.48 | 15.71 | 4.43 | 3.77
25 | ТЕРм08-02-147-10 Пр.Минстроя Краснояр.кр. от 12.11.10 №237-О | Кабель до 35 кВ по установленным конструкциям и лоткам с креплением по всей длине, масса 1 м кабеля: до 1 кг(кабель коаксиальный 7/8") НР (40 руб.): 105% от ФОТ СП (25 руб.): 65% от ФОТ | 100 м кабеля | 0.15 5*3/100 | 2455.38 | 194.83 | 833.57 | 57.01 | 368 | 29 | 125 | 9 | 17.6 | 2.64 | 4.43 | 0.66
26 | ТЕРм08-02-147-10 Пр.Минстроя Краснояр.кр. от 12.11.10 №237-О | Кабель до 35 кВ по установленным конструкциям и лоткам с креплением по всей длине, масса 1 м кабеля: до 1 кг(кабель коаксиальный 7/8") (ОП п.1.8.3При производстве работ на высоте свыше расстояний, указанных в общих положениях к разделам сборника: при высоте свыше 2 до 8 м ОЗП=1.05; ТЗ=1.05) НР (24 руб.): 105% от ФОТ СП (15 руб.): 65% от ФОТ | 100 м кабеля | 0.09 3*3/100 | 2465.12 | 204.57 | 833.57 | 57.01 | 222 | 18 | 75 | 5 | 18.48 | 1.66 | 4.43 | 0.4
27 | ТЕРм08-02-147-10 Пр.Минстроя Краснояр.кр. от 12.11.10 №237-О | Кабель до 35 кВ по установленным конструкциям и лоткам с креплением по всей длине, масса 1 м кабеля: до 1 кг(кабель коаксиальный 7/8") (ОП п.1.8.3При производстве работ на высоте свыше расстояний, указанных в общих положениях к разделам сборника: при высоте свыше 8 до 15 м ОЗП=1.1; ТЗ=1.1) НР (60 руб.): 105% от ФОТ СП (37 руб.): 65% от ФОТ | 100 м кабеля | 0.21 7*3/100 | 2474.86 | 214.31 | 833.57 | 57.01 | 520 | 45 | 175 | 12 | 19.36 | 4.07 | 4.43 | 0.93
28 | ТЕРм08-02-147-10 Пр.Минстроя Краснояр.кр. от 12.11.10 №237-О | Кабель до 35 кВ по установленным конструкциям и лоткам с креплением по всей длине, масса 1 м кабеля: до 1 кг(кабель коаксиальный 7/8") (ОП п.1.8.3При производстве работ на высоте свыше расстояний, указанных в общих положениях к разделам сборника: при высоте свыше 15 до 30 м ОЗП=1.25; ТЗ=1.25) НР (143 руб.): 105% от ФОТ СП (88 руб.): 65% от ФОТ | 100 м кабеля | 0.45 15*3/100 | 2504.09 | 243.54 | 833.57 | 57.01 | 1127 | 110 | 375 | 26 | 22 | 9.9 | 4.43 | 1.99
29 | ТЕРм08-02-147-10 Пр.Минстроя Краснояр.кр. от 12.11.10 №237-О | Кабель до 35 кВ по установленным конструкциям и лоткам с креплением по всей длине, масса 1 м кабеля: до 1 кг(кабель коаксиальный 7/8") (ОП п.1.8.3При производстве работ на высоте свыше расстояний, указанных в общих положениях к разделам сборника: при высоте свыше 30 до 60 м ОЗП=1.4; ТЗ=1.4) НР (311 руб.): 105% от ФОТ СП (192 руб.): 65% от ФОТ | 100 м кабеля | 0.9 30*3/100 | 2533.31 | 272.76 | 833.57 | 57.01 | 2280 | 245 | 750 | 51 | 24.64 | 22.18 | 4.43 | 3.99
30 | ТЕРм08-02-147-10 Пр.Минстроя Краснояр.кр. от 12.11.10 №237-О | Кабель до 35 кВ по установленным конструкциям и лоткам с креплением по всей длине, масса 1 м кабеля: до 1 кг(кабель коаксиальный 7/8") (ОП п.1.8.3При производстве работ на высоте свыше расстояний, указанных в общих положениях к разделам сборника: при высоте свыше 60 до 100 м ОЗП=1.6; ТЗ=1.6) НР (174 руб.): 105% от ФОТ СП (108 руб.): 65% от ФОТ | 100 м кабеля | 0.45 15*3/100 | 2572.28 | 311.73 | 833.57 | 57.01 | 1158 | 140 | 375 | 26 | 28.16 | 12.67 | 4.43 | 1.99
31 | ТЕРм08-02-147-10 Пр.Минстроя Краснояр.кр. от 12.11.10 №237-О | Кабель до 35 кВ по установленным конструкциям и лоткам с креплением по всей длине, масса 1 м кабеля: до 1 кг(кабель РК 50-7-316нг(С)-HF ) НР (397 руб.): 105% от ФОТ СП (246 руб.): 65% от ФОТ | 100 м кабеля | 1.5 150/100 | 2455.38 | 194.83 | 833.57 | 57.01 | 3683 | 292 | 1250 | 86 | 17.6 | 26.4 | 4.43 | 6.65
32 | ТЕРм08-02-472-10 Пр.Минстроя Краснояр.кр. от 12.11.10 №237-О | Проводник заземляющий из медного изолированного провода сечением 25 мм2 открыто по строительным основаниям(ПуГВнг(А)-LS-1*16) НР (53 руб.): 105% от ФОТ СП (33 руб.): 65% от ФОТ | 100 м | 0.1 10/100 | 14455.93 | 504.21 | 242.31 | 0.45 | 1446 | 50 | 24 |  | 46.6 | 4.66 | 0.03
33 | ТЕРм08-02-472-10 Пр.Минстроя Краснояр.кр. от 12.11.10 №237-О | Проводник заземляющий из медного изолированного провода сечением 25 мм2 открыто по строительным основаниям (ПуГВнг(А)-LS-1*16) (ОП п.1.8.3При производстве работ на высоте свыше расстояний, указанных в общих положениях к разделам сборника: при высоте свыше 60 до 100 м ОЗП=1.6; ТЗ=1.6) НР (254 руб.): 105% от ФОТ СП (157 руб.): 65% от ФОТ | 100 м | 0.3 30/100 | 14758.46 | 806.74 | 242.31 | 0.45 | 4428 | 242 | 73 |  | 74.56 | 22.37 | 0.03 | 0.01
34 | ТЕРм10-04-089-01 Пр.Минстроя Краснояр.кр. от 12.11.10 №237-О | Разделка ВЧ коаксиального кабеля со сплошной изоляцией в разъемы типов БТС, РТС, СР, БС, РС, РД(разъем N-male на кабель 7/8") НР (335 руб.): 101% от ФОТ СП (216 руб.): 65% от ФОТ | 10 концов кабеля | 2.6 (6+3+14+3)/10 | 134.13 | 127.5 |  |  | 349 | 332 |  |  | 10 | 26
Итого прямые затраты по разделу в ценах 2001г. | [8 empty] | 17690 | 1691 | 3931 | 263 |  | 149.47 |  | 20.39
Накладные расходы | [8 empty] | 2035
В том числе, справочно:
88% ФОТ (от 14) (Поз. 21-23) | [8 empty] | 12
101% ФОТ (от 332) (Поз. 34) | [8 empty] | 335
105% ФОТ (от 1608) (Поз. 24-33) | [8 empty] | 1688
Сметная прибыль | [8 empty] | 1269
В том числе, справочно:
60% ФОТ (от 14) (Поз. 21-23) | [8 empty] | 8
65% ФОТ (от 1940) (Поз. 24-34) | [8 empty] | 1261
Итого по разделу 3 Прокладка кабелей | [8 empty] | 20994 |  |  |  |  | 149.47 |  | 20.39
Раздел 4. Настройка системы
35 | ТЕРм10-06-068-15 Пр.Минстроя Краснояр.кр. от 12.11.10 №237-О | Конфигурация и настройка сетевых компонентов (коммутатор в составе с опциями) НР (479 руб.): 88% от ФОТ СП (326 руб.): 60% от ФОТ | 1 шт. | 1 | 555.37 | 544.48 |  |  | 555 | 544 |  |  | 32 | 32
36 | ТЕРм10-02-041-02 Пр.Минстроя Краснояр.кр. от 12.11.10 №237-О | Электрическая проверка и настройка: устройства автоматического ввода программ(Базовая станция ТЕТRA) НР (1622 руб.): 88% от ФОТ СП (1106 руб.): 60% от ФОТ | 1 компл. | 1 | 1879.49 | 1842.64 |  |  | 1879 | 1843 |  |  | 124 | 124
37 | ТЕРм10-05-001-03 Пр.Минстроя Краснояр.кр. от 12.11.10 №237-О | Проверка монтажа системы перед настройкой НР (3109 руб.): 101% от ФОТ СП (2001 руб.): 65% от ФОТ | 1 система | 4 | 784.78 | 769.39 |  |  | 3139 | 3078 |  |  | 64.6 | 258.4
38 | ТЕРм10-03-058-01 Пр.Минстроя Краснояр.кр. от 12.11.10 №237-О | Настройка канала вещания по подготовленным каналам ВЧ систем между двумя оконечными станциями НР (11403 руб.): 88% от ФОТ СП (7775 руб.): 60% от ФОТ | 1 канал вещания | 4 | 3304.27 | 3239.48 |  |  | 13217 | 12958 |  |  | 218 | 872
39 | ТЕРм10-05-001-17 Пр.Минстроя Краснояр.кр. от 12.11.10 №237-О | Сдача работ с контрольными измерениями для одного канала НР (228 руб.): 101% от ФОТ СП (147 руб.): 65% от ФОТ | 1 измерение | 4 | 57.7 | 56.57 |  |  | 231 | 226 |  |  | 4.75 | 19
Итого прямые затраты по разделу в ценах 2001г. | [8 empty] | 19021 | 18649 |  |  |  | 1305.4
Накладные расходы | [8 empty] | 16841
В том числе, справочно:
88% ФОТ (от 15345) (Поз. 35-36, 38) | [8 empty] | 13504
101% ФОТ (от 3304) (Поз. 37, 39) | [8 empty] | 3337
Сметная прибыль | [8 empty] | 11355
В том числе, справочно:
60% ФОТ (от 15345) (Поз. 35-36, 38) | [8 empty] | 9207
65% ФОТ (от 3304) (Поз. 37, 39) | [8 empty] | 2148
Итого по разделу 4 Настройка системы | [8 empty] | 47217 |  |  |  |  | 1305.4
ИТОГИ ПО СМЕТЕ:
Итого прямые затраты по смете в ценах 2001г. | [8 empty] | 5154246 | 28243 | 8329 | 578 |  | 2047.2 |  | 43.47
Итого прямые затраты по смете с учетом коэффициентов к итогам | [8 empty] | 5706221 | 28243 | 8329 | 578 |  | 2047.2 |  | 43.47
В том числе, справочно:
Запасные части 2% ПЗ=2% (ОЗП=2%; ЭМ=2%; ЗПМ=2%; МАТ=2%; ТЗ=2%; ТЗМ=2%) (Поз. 1-2) | [8 empty] | 102085
Тара и упаковка 1,5% ПЗ=1.5% (ОЗП=1.5%; ЭМ=1.5%; ЗПМ=1.5%; МАТ=1.5%; ТЗ=1.5%; ТЗМ=1.5%) (Поз. 1-2) | [8 empty] | 76564
Транспортные расходы 6% ПЗ=6% (ОЗП=6%; ЭМ=6%; ЗПМ=6%; МАТ=6%; ТЗ=6%; ТЗМ=6%) (Поз. 1-2) | [8 empty] | 306256
Заготовительно-складские расходы 1,2% ПЗ=1.2% (ОЗП=1.2%; ЭМ=1.2%; ЗПМ=1.2%; МАТ=1.2%; ТЗ=1.2%; ТЗМ=1.2%) (Поз. 1-2) | [8 empty] | 67070
Накладные расходы | [8 empty] | 26551
В том числе, справочно:
88% ФОТ (от 20366) (Поз. 3-6, 20-23, 35-36, 38) | [8 empty] | 17922
101% ФОТ (от 6214) (Поз. 7-10, 34, 37, 39) | [8 empty] | 6276
105% ФОТ (от 2241) (Поз. 11-19, 24-33) | [8 empty] | 2353
Сметная прибыль | [8 empty] | 17716
В том числе, справочно:
60% ФОТ (от 20366) (Поз. 3-6, 20-23, 35-36, 38) | [8 empty] | 12220
65% ФОТ (от 8455) (Поз. 7-10, 34, 37, 39, 11-19, 24-33) | [8 empty] | 5496
ВСЕГО по смете | [8 empty] | 5750488 |  |  |  |  | 2047.2 |  | 43.47
Итого Монтажные работы | [8 empty] | 94244 |  |  |  |  | 2047.2 |  | 43.47
Итого Оборудование | [8 empty] | 5656244
Итого | [8 empty] | 5750488 |  |  |  |  | 2047.2 |  | 43.47
В том числе:
Материалы | [8 empty] | 13405
Машины и механизмы | [8 empty] | 8329
ФОТ | [8 empty] | 28821
Оборудование | [8 empty] | 5656244
Накладные расходы | [8 empty] | 26551
Сметная прибыль | [8 empty] | 17716
ВСЕГО по смете | [8 empty] | 5750488 |  |  |  |  | 2047.2 |  | 43.47
ПОТРЕБНОЕ КОЛИЧЕСТВО РЕСУРСОВ:
№ п.п | Код ресурса | Наименование | Ед. изм. | Кол-во
Ресурсы подрядчика
Трудозатраты
1 | 10-3-1 | Инженер I категории | чел.час | 116
2 | 10-3-2 | Инженер II категории | чел.час | 116
3 | 1-3-8 | Затраты труда рабочих (ср 3.8) | чел.час | 27.03
4 | 1-4-0 | Затраты труда рабочих (ср 4) | чел.час | 291.5
5 | 1-4-2 | Затраты труда рабочих (ср 4.2) | чел.час | 30.27
6 | 1-4-5 | Затраты труда рабочих (ср 4.5) | чел.час | 434.3
7 | 1-5-0 | Затраты труда рабочих (ср 5) | чел.час | 36.1
8 | 1-6-0 | Затраты труда рабочих (ср 6) | чел.час | 996
9 | 2 | Затраты труда машинистов | чел.час | 43.47
Машины и механизмы
10 | 021102 | Краны на автомобильном ходу при работе на монтаже технологического оборудования 10 т | маш.-ч | 1.17
11 | 030101 | Автопогрузчики 5 т | маш.-ч | 6.97
12 | 030203 | Домкраты гидравлические грузоподъемностью 63 т | маш.-ч | 19.23
13 | 030408 | Лебедки электрические тяговым усилием 156,96 кН (16 т) | маш.-ч | 19.23
14 | 031050 | Вышка телескопическая 25 м | маш.-ч | 16.1
15 | 330206 | Дрели электрические | маш.-ч | 5.12
16 | 400002 | Автомобили бортовые, грузоподъемность до 8 т | маш.-ч | 1.17
Материалы
17 | 101-0813 | Проволока стальная низкоуглеродистая разного назначения оцинкованная диаметром 3,0 мм | т | 0.0004
18 | 101-0821 | Проволока черная диаметром 1,1 мм | т | 0.005
19 | 101-0865 | Роли свинцовые марки С1 толщиной 1,0 мм | т | 0.0038
20 | 101-1481 | Шурупы с полукруглой головкой 4x40 мм | т | 0.003
21 | 101-1665 | Лак электроизоляционный 318 | кг | 0.08
22 | 101-1706 | Сталь листовая оцинкованная толщиной листа 0,5 мм | т | 0.005
23 | 101-1959 | Краска водоэмульсионная ВЭАК-1180 | т
24 | 101-1963 | Канифоль сосновая | кг | 0.06
25 | 101-1977 | Болты с гайками и шайбами строительные | кг | 0.3
26 | 101-2073 | Нитки суровые | кг | 0.0236
27 | 101-2206 | Дюбели пластмассовые с шурупами 12х70 мм | 10 шт. | 6
28 | 101-2455 | Трубки резиновые технические для автомобилей АвтоВАЗа и других заводов | т
29 | 101-2478 | Лента К226 | 100 м | 0.1127
30 | 101-2493 | Лента липкая изоляционная на поликасиновом компаунде марки ЛСЭПЛ, шириной 20-30 мм, толщиной от 0,14 до 0,19 мм | кг | 0.02
31 | 101-2501 | Лента полиэтиленовая с липким слоем марка А | кг | 0.05
32 | 101-3914 | Дюбели распорные полипропиленовые | 100 шт. | 0.916
33 | 102-0077 | Доски необрезные хвойных пород длиной 4-6,5 м, все ширины, толщиной 32-40 мм, III сорта | м3 | 0.005
34 | 110-0113 | Скрепы 10х2 | кг | 0.02
35 | 111-0086 | Бирки маркировочные | 100 шт. | 0.046
36 | 111-0109 | Бирки маркировочные пластмассовые | 100 шт. | 0.08
37 | 113-1786 | Лак битумный БТ-123 | т | 0.0033
38 | 405-0219 | Гипсовые вяжущие, марка Г3 | т | 0.0008
39 | 503-0464 | Подрозетники деревянные | 100 шт. | 0.05
40 | 503-0484 | Устройство защитное абонентское марки АЗУ-4 | шт. | 5
41 | 506-0855 | Проволока медная круглая электротехническая ММ (мягкая) диаметром 1,0-3,0 мм и выше | т | 0.0001
42 | 506-1361 | Припои оловянно-свинцовые бессурьмянистые марки ПОС40 | кг | 0.16
43 | 506-1362 | Припои оловянно-свинцовые бессурьмянистые марки ПОС30 | кг | 1.636
44 | 507-0702 | Трубка полихлорвиниловая ПХВ-305 диаметром 6-10 мм | кг | 0.08
45 | 509-0038 | Наконечники кабельные для электротехнических установок | шт. | 81.6
46 | 509-0056 | Наконечники кабельные П2.5-4Д-МУ3 | шт. | 10
47 | 509-0057 | Наконечники кабельные П6-4Д-МУЗ | шт. | 8
48 | 509-0070 | Кнопки монтажные | 1000 шт. | 0.0958
49 | 509-0102 | Скобы | 10 шт. | 55.08
50 | 509-0119 | Скобы монтажные СО-6-У3 | 10 шт. | 5
51 | 999-0005 | Масса | т | 0.178
52 | 999-9950 | Вспомогательные ненормируемые ресурсы | руб. | 558.3796
53 | ФССЦ-503-0484 | Устройство защитное абонентское марки: АЗУ-4 | шт. | -5
Оборудование
54 | Цена завода-поставщика | ... | компл. | 2
55 | Цена завода-поставщика | - Базовая станция транкинговой связи (4 приемопередатчика) и коммутатор сети TETRA 09П2015-07-50021-РТ-ОЛ-07 | компл. | 1
56 | Цена завода-поставщика | - Портативный терминал TETRA 380-430 МГц 09П2015-07-50021-РТ-ОЛ-08 | компл. | 1
Составил: ___________________________Гафурова М.А.
(должность, подпись, расшифровка)
Проверил: ___________________________Михайловская Е.А.
(должность, подпись, расшифровка)