## ЛСР 17 граф
СОГЛАСОВАНО: | [11 empty] | УТВЕРЖДАЮ:
_________________ | [11 empty] | _________________
" _____ " ________________ 2013 г. | [11 empty] | "____" ______________2013 г.
Обустройство куюмбинского месторождения. Системы связи
(наименование стройки)
ЛОКАЛЬНАЯ СМЕТА № 05-02-06
(локальная смета)
|  | на | Приобретение и монтаж оборудования РРЛ на площадке узла связи в районе ЦПС
(наименование работ и затрат, наименование объекта)
Основание:
|  |  | Сметная стоимость _______________________________________________________________________________________________ | [5 empty] | ___________________________331.236 |  | тыс. руб.
|  |  | монтажных работ _______________________________________________________________________________________________ | [5 empty] | _______________________________________________________________________________________________55.709 |  | тыс. руб.
|  |  | оборудования _______________________________________________________________________________________________ | [5 empty] | _______________________________________________________________________________________________275.527 |  | тыс. руб.
|  |  | Средства на оплату труда _______________________________________________________________________________________________ | [5 empty] | ___________________________14.325 |  | тыс. руб.
|  |  | Сметная трудоемкость _______________________________________________________________________________________________ | [5 empty] | _______________________________________________________________________________________________1028.55 |  | чел.час
Составлен в базовых ценах по состоянию на 01.01.2001 г.
№ пп | Обосно- вание | Наименование | Ед. изм. | Кол. | Стоимость единицы, руб. |  |  |  | Общая стоимость, руб. |  |  |  | Т/з осн. раб.на ед. | Т/з осн. раб. Всего | Т/з мех. на ед. | Т/з мех. Всего
[5 empty] | Всего | В том числе |  |  | Всего | В том числе
[6 empty] | Осн.З/п | Эк.Маш | З/пМех |  | Осн.З/п | Эк.Маш | З/пМех
1 | 2 | 3 | 4 | 5 | 6 | 7 | 8 | 9 | 10 | 11 | 12 | 13 | 14 | 15 | 16 | 17
Раздел 1. Приобретение оборудования
1 О | Комерческое предложение № 616 от 13.05.16г. поз. 93-118 | РРЛ 400 МГц 09П2015-07-50021-РТ-ОЛ-10 | компл. | 1 | 248639.01 |  |  |  | 248639
Итого прямые затраты по разделу в ценах 2001г. | [8 empty] | 248639
Итого прямые затраты по разделу с учетом коэффициентов к итогам | [8 empty] | 275527
В том числе, справочно:
Запасные части 2% ПЗ=2% (ОЗП=2%; ЭМ=2%; ЗПМ=2%; МАТ=2%; ТЗ=2%; ТЗМ=2%) (Поз. 1) | [8 empty] | 4973
Тара и упаковка 1,5% ПЗ=1.5% (ОЗП=1.5%; ЭМ=1.5%; ЗПМ=1.5%; МАТ=1.5%; ТЗ=1.5%; ТЗМ=1.5%) (Поз. 1) | [8 empty] | 3730
Транспортные расходы 6% ПЗ=6% (ОЗП=6%; ЭМ=6%; ЗПМ=6%; МАТ=6%; ТЗ=6%; ТЗМ=6%) (Поз. 1) | [8 empty] | 14918
Заготовительно-складские расходы 1,2% ПЗ=1.2% (ОЗП=1.2%; ЭМ=1.2%; ЗПМ=1.2%; МАТ=1.2%; ТЗ=1.2%; ТЗМ=1.2%) (Поз. 1) | [8 empty] | 3267
Итого по разделу 1 Приобретение оборудования | [8 empty] | 275527
Оборудование | [8 empty] | 275527
Итого | [8 empty] | 275527
В том числе:
Оборудование | [8 empty] | 275527
Итого по разделу 1 Приобретение оборудования | [8 empty] | 275527
Раздел 2. Монтаж оборудования и материалов
2 | ТЕРм10-04-077-18 Пр.Минстроя Краснояр.кр. от 12.11.10 №237-О | Выносное устройство служебной связи «Электроника-связь» (устройство антенное ) НР (360 руб.): 101% от ФОТ СП (231 руб.): 65% от ФОТ | 1 компл. | 2 | 316.78 | 169.37 | 112.11 | 8.41 | 634 | 339 | 224 | 17 | 15.3 | 30.6 | 0.76 | 1.52
3 | ТЕРм10-05-001-01 Пр.Минстроя Краснояр.кр. от 12.11.10 №237-О | Юстировка НР (1030 руб.): 101% от ФОТ СП (663 руб.): 65% от ФОТ | 1 проектная зона | 2 | 519.94 | 509.75 |  |  | 1040 | 1020 |  |  | 42.8 | 85.6
4 | ТЕРм10-05-001-08 Пр.Минстроя Краснояр.кр. от 12.11.10 №237-О | Измерение на выходе антенны с разделкой и подключением кабеля к антенне и канальному фильтру для одного канала НР (228 руб.): 101% от ФОТ СП (147 руб.): 65% от ФОТ | 1 измерение | 2 | 115.41 | 113.15 |  |  | 231 | 226 |  |  | 9.5 | 19
5 | ТЕРм10-02-016-06 Пр.Минстроя Краснояр.кр. от 12.11.10 №237-О | Отдельно устанавливаемый: преобразователь или блок питания(приемо-передающее устройство) НР (236 руб.): 88% от ФОТ СП (161 руб.): 60% от ФОТ | 1 шт. | 2 1+1 | 287.31 | 128.78 | 64.9 | 4.87 | 575 | 258 | 130 | 10 | 10.1 | 20.2 | 0.44 | 0.88
6 | ТЕРм10-03-001-04 Пр.Минстроя Краснояр.кр. от 12.11.10 №237-О | Плата дополнительная, устанавливаемая на готовом месте стойки(блок интерфейсов Е1; блок интерфейса Ethernet; блок сопряжения оптический) НР (83 руб.): 88% от ФОТ СП (56 руб.): 60% от ФОТ | 1 шт. | 4 1+1+2 | 36.19 | 22.46 | 13.28 | 1 | 145 | 90 | 53 | 4 | 2.29 | 9.16 | 0.09 | 0.36
7 | ТЕРм10-03-002-11 Пр.Минстроя Краснояр.кр. от 12.11.10 №237-О | Электрическая проверка и регулировка: плат разных(блок интерфейса Ethernet; блок сопряжения оптический;блок интерфейсов Е1) НР (90 руб.): 88% от ФОТ СП (61 руб.): 60% от ФОТ | 1 плата | 4 1+2+1 | 26.01 | 25.5 |  |  | 104 | 102 |  |  | 2 | 8
8 | ТЕРм10-02-016-06 Пр.Минстроя Краснояр.кр. от 12.11.10 №237-О | Отдельно устанавливаемый: преобразователь или блок питания (модуль доступа) НР (118 руб.): 88% от ФОТ СП (80 руб.): 60% от ФОТ | 1 шт. | 1 | 287.31 | 128.78 | 64.9 | 4.87 | 287 | 129 | 65 | 5 | 10.1 | 10.1 | 0.44 | 0.44
9 | ТЕРм10-02-030-05 Пр.Минстроя Краснояр.кр. от 12.11.10 №237-О | Грозозащита для воздушных абонентских линий (Устройство защиты от импульсных помех; разрядник) НР (239 руб.): 88% от ФОТ СП (163 руб.): 60% от ФОТ | 1 компл. | 3 1+2 | 338.07 | 90.77 |  |  | 1014 | 272 |  |  | 8.2 | 24.6
10 | ФССЦ-503-0484 Приказ Минстроя России от 12.11.14 №703/пр | Устройство защитное абонентское марки: АЗУ-4 | шт. | -3 | 131.53 |  |  |  | -395
11 | ТЕРм10-02-051-01 Пр.Минстроя Краснояр.кр. от 12.11.10 №237-О | Перемычки кабельные длиной: до 6 м (кабель ВЧ) НР (4 руб.): 88% от ФОТ СП (3 руб.): 60% от ФОТ | 100 перемычек | 0.02 2/100 | 270.99 | 265.68 |  |  | 5 | 5 |  |  | 24 | 0.48
12 | ТЕРм10-02-051-01 Пр.Минстроя Краснояр.кр. от 12.11.10 №237-О | Перемычки кабельные длиной: до 6 м (патч-корд) НР (4 руб.): 88% от ФОТ СП (3 руб.): 60% от ФОТ | 100 перемычек | 0.02 2/100 | 270.99 | 265.68 |  |  | 5 | 5 |  |  | 24 | 0.48
13 | ТЕРм08-02-152-15 Пр.Минстроя Краснояр.кр. от 12.11.10 №237-О | Подвеска кабельная закладная для прокладки кабеля, масса до 6,5 кг (комплект крепления для 2 кабелей 10-11 мм. USC/2x11; комплект крепления для 2 кабелей 13- мм. ) ) (ОП п.1.8.3При производстве работ на высоте свыше расстояний, указанных в общих положениях к разделам сборника: при высоте свыше 2 до 8 м ОЗП=1.05; ТЗ=1.05) НР (12 руб.): 105% от ФОТ СП (7 руб.): 65% от ФОТ | 100 шт. | 0.42 (14+28)/100 | 32.13 | 26.16 | 4.31 | 0.15 | 13 | 11 | 2 |  | 2.3625 | 0.99 | 0.01
14 | ТЕРм08-02-152-15 Пр.Минстроя Краснояр.кр. от 12.11.10 №237-О | Подвеска кабельная закладная для прокладки кабеля, масса до 6,5 кг (комплект крепления для 2 кабелей 10-11 мм. USC/2x11; комплект крепления для 2 кабелей 13- мм. ) ) (ОП п.1.8.3При производстве работ на высоте свыше расстояний, указанных в общих положениях к разделам сборника: при высоте свыше 8 до 15 м ОЗП=1.1; ТЗ=1.1) НР (13 руб.): 105% от ФОТ СП (8 руб.): 65% от ФОТ | 100 шт. | 0.42 (14+28)/100 | 33.37 | 27.4 | 4.31 | 0.15 | 14 | 12 | 2 |  | 2.475 | 1.04 | 0.01
15 | ТЕРм08-02-152-15 Пр.Минстроя Краснояр.кр. от 12.11.10 №237-О | Подвеска кабельная закладная для прокладки кабеля, масса до 6,5 кг (комплект крепления для 2 кабелей 10-11 мм. USC/2x11; комплект крепления для 2 кабелей 13- мм. ) ) (ОП п.1.8.3При производстве работ на высоте свыше расстояний, указанных в общих положениях к разделам сборника: при высоте свыше 15 до 30 м ОЗП=1.25; ТЗ=1.25) НР (29 руб.): 105% от ФОТ СП (18 руб.): 65% от ФОТ | 100 шт. | 0.9 (30+60)/100 | 37.11 | 31.14 | 4.31 | 0.15 | 33 | 28 | 4 |  | 2.8125 | 2.53 | 0.01 | 0.01
16 | ТЕРм08-02-152-15 Пр.Минстроя Краснояр.кр. от 12.11.10 №237-О | Подвеска кабельная закладная для прокладки кабеля, масса до 6,5 кг (комплект крепления для 2 кабелей 10-11 мм. USC/2x11; комплект крепления для 2 кабелей 13- мм. ) ) (ОП п.1.8.3При производстве работ на высоте свыше расстояний, указанных в общих положениях к разделам сборника: при высоте свыше 30 до 60 м ОЗП=1.4; ТЗ=1.4) НР (66 руб.): 105% от ФОТ СП (41 руб.): 65% от ФОТ | 100 шт. | 1.8 (60+120)/100 | 40.84 | 34.87 | 4.31 | 0.15 | 74 | 63 | 8 |  | 3.15 | 5.67 | 0.01 | 0.02
17 | ТЕРм08-02-152-15 Пр.Минстроя Краснояр.кр. от 12.11.10 №237-О | Подвеска кабельная закладная для прокладки кабеля, масса до 6,5 кг (комплект крепления для 2 кабелей 10-11 мм. USC/2x11; комплект крепления для 2 кабелей 13- мм. ) ) (ОП п.1.8.3При производстве работ на высоте свыше расстояний, указанных в общих положениях к разделам сборника: при высоте свыше 60 до 100 м ОЗП=1.6; ТЗ=1.6) НР (40 руб.): 105% от ФОТ СП (25 руб.): 65% от ФОТ | 100 шт. | 0.96 (32+64)/100 | 45.83 | 39.86 | 4.31 | 0.15 | 44 | 38 | 4 |  | 3.6 | 3.46 | 0.01 | 0.01
18 | ТЕРм08-01-080-01 Пр.Минстроя Краснояр.кр. от 12.11.10 №237-О | Прибор измерения и защиты, количество подключаемых концов: до 2(Термочехол) НР (27 руб.): 105% от ФОТ СП (17 руб.): 65% от ФОТ | 1 шт. | 2 | 33.48 | 12.51 | 17.24 | 0.59 | 67 | 25 | 34 | 1 | 1.13 | 2.26 | 0.04 | 0.08
Итого прямые затраты по разделу в ценах 2001г. | [8 empty] | 3890 | 2623 | 526 | 37 |  | 224.17 |  | 3.32
Накладные расходы | [8 empty] | 2579
В том числе, справочно:
88% ФОТ (от 880) (Поз. 5-12) | [8 empty] | 774
101% ФОТ (от 1602) (Поз. 2-4) | [8 empty] | 1618
105% ФОТ (от 178) (Поз. 13-18) | [8 empty] | 187
Сметная прибыль | [8 empty] | 1685
В том числе, справочно:
60% ФОТ (от 880) (Поз. 5-12) | [8 empty] | 528
65% ФОТ (от 1780) (Поз. 2-4, 13-18) | [8 empty] | 1157
Итого по разделу 2 Монтаж оборудования и материалов | [8 empty] | 8154 |  |  |  |  | 224.17 |  | 3.32
Раздел 3. Прокладка кабелей
19 | ТЕРм08-02-147-10 Пр.Минстроя Краснояр.кр. от 12.11.10 №237-О | Кабель до 35 кВ по установленным конструкциям и лоткам с креплением по всей длине, масса 1 м кабеля: до 1 кг (кабель ВВГнг(А)-LS-2х2,5-0,66) (в блок-боксе) НР (53 руб.): 105% от ФОТ СП (33 руб.): 65% от ФОТ | 100 м кабеля | 0.2 20/100 | 2455.38 | 194.83 | 833.57 | 57.01 | 491 | 39 | 167 | 11 | 17.6 | 3.52 | 4.43 | 0.89
20 | ТЕРм08-02-147-10 Пр.Минстроя Краснояр.кр. от 12.11.10 №237-О | Кабель до 35 кВ по установленным конструкциям и лоткам с креплением по всей длине, масса 1 м кабеля: до 1 кг(кабель ВВГнг(А)-LS-2х4) (в блок-боксе) НР (53 руб.): 105% от ФОТ СП (33 руб.): 65% от ФОТ | 100 м кабеля | 0.2 20/100 | 2455.38 | 194.83 | 833.57 | 57.01 | 491 | 39 | 167 | 11 | 17.6 | 3.52 | 4.43 | 0.89
21 | ТЕРм08-02-147-10 Пр.Минстроя Краснояр.кр. от 12.11.10 №237-О | Кабель до 35 кВ по установленным конструкциям и лоткам с креплением по всей длине, масса 1 м кабеля: до 1 кг (кабельВБШв-ХЛ 2х2,5) (в блок-боксе) НР (26 руб.): 105% от ФОТ СП (16 руб.): 65% от ФОТ | 100 м кабеля | 0.1 5*2/100 | 2455.38 | 194.83 | 833.57 | 57.01 | 246 | 19 | 83 | 6 | 17.6 | 1.76 | 4.43 | 0.44
22 | ТЕРм08-02-148-01 Пр.Минстроя Краснояр.кр. от 12.11.10 №237-О | Кабель до 35 кВ в проложенных трубах, блоках и коробах, масса 1 м кабеля: до 1 кг (кабельВБШв-ХЛ 2х2,5) (по эстакаде) НР (77 руб.): 105% от ФОТ СП (47 руб.): 65% от ФОТ | 100 м кабеля | 0.4 20*2/100 | 886.21 | 137.27 | 689.01 | 44.04 | 354 | 55 | 276 | 18 | 12.4 | 4.96 | 3.39 | 1.36
23 | ТЕРм08-02-147-10 Пр.Минстроя Краснояр.кр. от 12.11.10 №237-О | Кабель до 35 кВ по установленным конструкциям и лоткам с креплением по всей длине, масса 1 м кабеля: до 1 кг(кабельВБШв-ХЛ 2х2,5) (по опоре) НР (26 руб.): 105% от ФОТ СП (16 руб.): 65% от ФОТ | 100 м кабеля | 0.1 5*2/100 | 2455.38 | 194.83 | 833.57 | 57.01 | 246 | 19 | 83 | 6 | 17.6 | 1.76 | 4.43 | 0.44
24 | ТЕРм08-02-147-10 Пр.Минстроя Краснояр.кр. от 12.11.10 №237-О | Кабель до 35 кВ по установленным конструкциям и лоткам с креплением по всей длине, масса 1 м кабеля: до 1 кг(кабельВБШв-ХЛ 2х2,5)(по опоре) (ОП п.1.8.3При производстве работ на высоте свыше расстояний, указанных в общих положениях к разделам сборника: при высоте свыше 2 до 8 м ОЗП=1.05; ТЗ=1.05) НР (16 руб.): 105% от ФОТ СП (10 руб.): 65% от ФОТ | 100 м кабеля | 0.06 3*2/100 | 2465.12 | 204.57 | 833.57 | 57.01 | 148 | 12 | 50 | 3 | 18.48 | 1.11 | 4.43 | 0.27
25 | ТЕРм08-02-147-10 Пр.Минстроя Краснояр.кр. от 12.11.10 №237-О | Кабель до 35 кВ по установленным конструкциям и лоткам с креплением по всей длине, масса 1 м кабеля: до 1 кг(кабельВБШв-ХЛ 2х2,5)(по опоре) (ОП п.1.8.3При производстве работ на высоте свыше расстояний, указанных в общих положениях к разделам сборника: при высоте свыше 8 до 15 м ОЗП=1.1; ТЗ=1.1) НР (40 руб.): 105% от ФОТ СП (25 руб.): 65% от ФОТ | 100 м кабеля | 0.14 7*2/100 | 2474.86 | 214.31 | 833.57 | 57.01 | 346 | 30 | 117 | 8 | 19.36 | 2.71 | 4.43 | 0.62
26 | ТЕРм08-02-147-10 Пр.Минстроя Краснояр.кр. от 12.11.10 №237-О | Кабель до 35 кВ по установленным конструкциям и лоткам с креплением по всей длине, масса 1 м кабеля: до 1 кг(кабельВБШв-ХЛ 2х2,5)(по опоре) (ОП п.1.8.3При производстве работ на высоте свыше расстояний, указанных в общих положениях к разделам сборника: при высоте свыше 15 до 30 м ОЗП=1.25; ТЗ=1.25) НР (95 руб.): 105% от ФОТ СП (59 руб.): 65% от ФОТ | 100 м кабеля | 0.3 15*2/100 | 2504.09 | 243.54 | 833.57 | 57.01 | 751 | 73 | 250 | 17 | 22 | 6.6 | 4.43 | 1.33
27 | ТЕРм08-02-147-10 Пр.Минстроя Краснояр.кр. от 12.11.10 №237-О | Кабель до 35 кВ по установленным конструкциям и лоткам с креплением по всей длине, масса 1 м кабеля: до 1 кг(кабельВБШв-ХЛ 2х2,5)(по опоре) (ОП п.1.8.3При производстве работ на высоте свыше расстояний, указанных в общих положениях к разделам сборника: при высоте свыше 30 до 60 м ОЗП=1.4; ТЗ=1.4) НР (208 руб.): 105% от ФОТ СП (129 руб.): 65% от ФОТ | 100 м кабеля | 0.6 30*2/100 | 2533.31 | 272.76 | 833.57 | 57.01 | 1520 | 164 | 500 | 34 | 24.64 | 14.78 | 4.43 | 2.66
28 | ТЕРм08-02-147-10 Пр.Минстроя Краснояр.кр. от 12.11.10 №237-О | Кабель до 35 кВ по установленным конструкциям и лоткам с креплением по всей длине, масса 1 м кабеля: до 1 кг(кабельВБШв-ХЛ 2х2,5)(по опоре) (ОП п.1.8.3При производстве работ на высоте свыше расстояний, указанных в общих положениях к разделам сборника: при высоте свыше 60 до 100 м ОЗП=1.6; ТЗ=1.6) НР (117 руб.): 105% от ФОТ СП (72 руб.): 65% от ФОТ | 100 м кабеля | 0.3 15*2/100 | 2572.28 | 311.73 | 833.57 | 57.01 | 772 | 94 | 250 | 17 | 28.16 | 8.45 | 4.43 | 1.33
29 | ТЕРм08-02-147-10 Пр.Минстроя Краснояр.кр. от 12.11.10 №237-О | Кабель до 35 кВ по установленным конструкциям и лоткам с креплением по всей длине, масса 1 м кабеля: до 1 кг (кабельВБШв-ХЛ 2х4) (в блок-боксе) НР (26 руб.): 105% от ФОТ СП (16 руб.): 65% от ФОТ | 100 м кабеля | 0.1 5*2/100 | 2455.38 | 194.83 | 833.57 | 57.01 | 246 | 19 | 83 | 6 | 17.6 | 1.76 | 4.43 | 0.44
30 | ТЕРм08-02-148-01 Пр.Минстроя Краснояр.кр. от 12.11.10 №237-О | Кабель до 35 кВ в проложенных трубах, блоках и коробах, масса 1 м кабеля: до 1 кг (кабельВБШв-ХЛ 2х4) (по эстакаде) НР (77 руб.): 105% от ФОТ СП (47 руб.): 65% от ФОТ | 100 м кабеля | 0.4 20*2/100 | 886.21 | 137.27 | 689.01 | 44.04 | 354 | 55 | 276 | 18 | 12.4 | 4.96 | 3.39 | 1.36
31 | ТЕРм08-02-147-10 Пр.Минстроя Краснояр.кр. от 12.11.10 №237-О | Кабель до 35 кВ по установленным конструкциям и лоткам с креплением по всей длине, масса 1 м кабеля: до 1 кг(кабельВБШв-ХЛ 2х4) (по опоре) НР (26 руб.): 105% от ФОТ СП (16 руб.): 65% от ФОТ | 100 м кабеля | 0.1 5*2/100 | 2455.38 | 194.83 | 833.57 | 57.01 | 246 | 19 | 83 | 6 | 17.6 | 1.76 | 4.43 | 0.44
32 | ТЕРм08-02-147-10 Пр.Минстроя Краснояр.кр. от 12.11.10 №237-О | Кабель до 35 кВ по установленным конструкциям и лоткам с креплением по всей длине, масса 1 м кабеля: до 1 кг(кабельВБШв-ХЛ 2х4)(по опоре) (ОП п.1.8.3При производстве работ на высоте свыше расстояний, указанных в общих положениях к разделам сборника: при высоте свыше 2 до 8 м ОЗП=1.05; ТЗ=1.05) НР (16 руб.): 105% от ФОТ СП (10 руб.): 65% от ФОТ | 100 м кабеля | 0.06 3*2/100 | 2465.12 | 204.57 | 833.57 | 57.01 | 148 | 12 | 50 | 3 | 18.48 | 1.11 | 4.43 | 0.27
33 | ТЕРм08-02-147-10 Пр.Минстроя Краснояр.кр. от 12.11.10 №237-О | Кабель до 35 кВ по установленным конструкциям и лоткам с креплением по всей длине, масса 1 м кабеля: до 1 кг(кабельВБШв-ХЛ 2х4)(по опоре) (ОП п.1.8.3При производстве работ на высоте свыше расстояний, указанных в общих положениях к разделам сборника: при высоте свыше 8 до 15 м ОЗП=1.1; ТЗ=1.1) НР (40 руб.): 105% от ФОТ СП (25 руб.): 65% от ФОТ | 100 м кабеля | 0.14 7*2/100 | 2474.86 | 214.31 | 833.57 | 57.01 | 346 | 30 | 117 | 8 | 19.36 | 2.71 | 4.43 | 0.62
34 | ТЕРм08-02-147-10 Пр.Минстроя Краснояр.кр. от 12.11.10 №237-О | Кабель до 35 кВ по установленным конструкциям и лоткам с креплением по всей длине, масса 1 м кабеля: до 1 кг(кабельВБШв-ХЛ 2х4)(по опоре) (ОП п.1.8.3При производстве работ на высоте свыше расстояний, указанных в общих положениях к разделам сборника: при высоте свыше 15 до 30 м ОЗП=1.25; ТЗ=1.25) НР (95 руб.): 105% от ФОТ СП (59 руб.): 65% от ФОТ | 100 м кабеля | 0.3 15*2/100 | 2504.09 | 243.54 | 833.57 | 57.01 | 751 | 73 | 250 | 17 | 22 | 6.6 | 4.43 | 1.33
35 | ТЕРм08-02-147-10 Пр.Минстроя Краснояр.кр. от 12.11.10 №237-О | Кабель до 35 кВ по установленным конструкциям и лоткам с креплением по всей длине, масса 1 м кабеля: до 1 кг(кабельВБШв-ХЛ 2х4)(по опоре) (ОП п.1.8.3При производстве работ на высоте свыше расстояний, указанных в общих положениях к разделам сборника: при высоте свыше 30 до 60 м ОЗП=1.4; ТЗ=1.4) НР (208 руб.): 105% от ФОТ СП (129 руб.): 65% от ФОТ | 100 м кабеля | 0.6 30*2/100 | 2533.31 | 272.76 | 833.57 | 57.01 | 1520 | 164 | 500 | 34 | 24.64 | 14.78 | 4.43 | 2.66
36 | ТЕРм08-02-147-10 Пр.Минстроя Краснояр.кр. от 12.11.10 №237-О | Кабель до 35 кВ по установленным конструкциям и лоткам с креплением по всей длине, масса 1 м кабеля: до 1 кг(кабельВБШв-ХЛ 2х4)(по опоре) (ОП п.1.8.3При производстве работ на высоте свыше расстояний, указанных в общих положениях к разделам сборника: при высоте свыше 60 до 100 м ОЗП=1.6; ТЗ=1.6) НР (117 руб.): 105% от ФОТ СП (72 руб.): 65% от ФОТ | 100 м кабеля | 0.3 15*2/100 | 2572.28 | 311.73 | 833.57 | 57.01 | 772 | 94 | 250 | 17 | 28.16 | 8.45 | 4.43 | 1.33
37 | ТЕРм08-02-346-01 Пр.Минстроя Краснояр.кр. от 12.11.10 №237-О | Подвеска группового заземляющего проводника на: опоре(комплект заземления для кабеля 13-14 мм КМТ 14-Y) НР (155 руб.): 105% от ФОТ СП (96 руб.): 65% от ФОТ | 1 шт. | 4 | 260.65 | 20.06 | 240.19 | 17.09 | 1043 | 80 | 961 | 68 | 1.76 | 7.04 | 1.15 | 4.6
38 | ТЕРм08-02-346-01 Пр.Минстроя Краснояр.кр. от 12.11.10 №237-О | Подвеска группового заземляющего проводника на: опоре(комплект заземления для кабеля 13-14 мм КМТ 14-Y) (ОП п.1.8.3При производстве работ на высоте свыше расстояний, указанных в общих положениях к разделам сборника: при высоте свыше 2 до 8 м ОЗП=1.05; ТЗ=1.05) НР (160 руб.): 105% от ФОТ СП (99 руб.): 65% от ФОТ | 1 шт. | 4 | 261.65 | 21.06 | 240.19 | 17.09 | 1047 | 84 | 961 | 68 | 1.848 | 7.39 | 1.15 | 4.6
39 | ТЕРм08-02-346-01 Пр.Минстроя Краснояр.кр. от 12.11.10 №237-О | Подвеска группового заземляющего проводника на: опоре(комплект заземления для кабеля 13-14 мм КМТ 14-Y) (ОП п.1.8.3При производстве работ на высоте свыше расстояний, указанных в общих положениях к разделам сборника: при высоте свыше 30 до 60 м ОЗП=1.4; ТЗ=1.4) НР (189 руб.): 105% от ФОТ СП (117 руб.): 65% от ФОТ | 1 шт. | 4 | 268.67 | 28.08 | 240.19 | 17.09 | 1075 | 112 | 961 | 68 | 2.464 | 9.86 | 1.15 | 4.6
40 | ТЕРм08-02-346-01 Пр.Минстроя Краснояр.кр. от 12.11.10 №237-О | Подвеска группового заземляющего проводника на: опоре(комплект заземления для кабеля 13-14 мм КМТ 14-Y) (ОП п.1.8.3При производстве работ на высоте свыше расстояний, указанных в общих положениях к разделам сборника: при высоте свыше 60 до 100 м ОЗП=1.6; ТЗ=1.6) НР (206 руб.): 105% от ФОТ СП (127 руб.): 65% от ФОТ | 1 шт. | 4 | 272.69 | 32.1 | 240.19 | 17.09 | 1091 | 128 | 961 | 68 | 2.816 | 11.26 | 1.15 | 4.6
41 | ТЕРм08-02-472-10 Пр.Минстроя Краснояр.кр. от 12.11.10 №237-О | Проводник заземляющий из медного изолированного провода сечением 25 мм2 открыто по строительным основаниям (ПуГВнг(А)-LS-1*6)(в блок-боксе) НР (106 руб.): 105% от ФОТ СП (66 руб.): 65% от ФОТ | 100 м | 0.2 20/100 | 14455.93 | 504.21 | 242.31 | 0.45 | 2891 | 101 | 48 |  | 46.6 | 9.32 | 0.03 | 0.01
42 | ТЕРм08-02-472-10 Пр.Минстроя Краснояр.кр. от 12.11.10 №237-О | Проводник заземляющий из медного изолированного провода сечением 25 мм2 открыто по строительным основаниям (ПуГВнг(А)-LS-1*16)(в блок-боксе) НР (26 руб.): 105% от ФОТ СП (16 руб.): 65% от ФОТ | 100 м | 0.05 5/100 | 14455.93 | 504.21 | 242.31 | 0.45 | 723 | 25 | 12 |  | 46.6 | 2.33 | 0.03
43 | ТЕРм08-02-472-10 Пр.Минстроя Краснояр.кр. от 12.11.10 №237-О | Проводник заземляющий из медного изолированного провода сечением 25 мм2 открыто по строительным основаниям (ПуГВнг(А)-LS-1*16)(по опоре) (ОП п.1.8.3При производстве работ на высоте свыше расстояний, указанных в общих положениях к разделам сборника: при высоте свыше 60 до 100 м ОЗП=1.6; ТЗ=1.6) НР (127 руб.): 105% от ФОТ СП (79 руб.): 65% от ФОТ | 100 м | 0.15 15/100 | 14758.46 | 806.74 | 242.31 | 0.45 | 2214 | 121 | 36 |  | 74.56 | 11.18 | 0.03
Итого прямые затраты по разделу в ценах 2001г. | [8 empty] | 19832 | 1661 | 7492 | 512 |  | 149.68 |  | 37.09
Накладные расходы | [8 empty] | 2282
В том числе, справочно:
105% ФОТ (от 2173) (Поз. 19-43) | [8 empty] | 2282
Сметная прибыль | [8 empty] | 1412
В том числе, справочно:
65% ФОТ (от 2173) (Поз. 19-43) | [8 empty] | 1412
Итого по разделу 3 Прокладка кабелей | [8 empty] | 23526 |  |  |  |  | 149.68 |  | 37.09
Раздел 4. Настройка системы
44 | ТЕРм10-06-068-10 Пр.Минстроя Краснояр.кр. от 12.11.10 №237-О | Настройка простых сетевых трактов: 2 Мбит/сек. или 34 Мбит/сек., основной(поток Е1) НР (719 руб.): 88% от ФОТ СП (490 руб.): 60% от ФОТ | 1 тракт | 1 | 833.05 | 816.72 |  |  | 833 | 817 |  |  | 48 | 48
45 | ТЕРм10-06-068-15 Пр.Минстроя Краснояр.кр. от 12.11.10 №237-О | Конфигурация и настройка сетевых компонентов (модуль доступа) НР (479 руб.): 88% от ФОТ СП (326 руб.): 60% от ФОТ | 1 шт. | 1 | 555.37 | 544.48 |  |  | 555 | 544 |  |  | 32 | 32
46 | ТЕРм10-05-001-03 Пр.Минстроя Краснояр.кр. от 12.11.10 №237-О | Проверка монтажа системы перед настройкой НР (1554 руб.): 101% от ФОТ СП (1000 руб.): 65% от ФОТ | 1 система | 2 | 784.78 | 769.39 |  |  | 1570 | 1539 |  |  | 64.6 | 129.2
47 | ТЕРм10-03-058-01 Пр.Минстроя Краснояр.кр. от 12.11.10 №237-О | Настройка канала вещания по подготовленным каналам ВЧ систем между двумя оконечными станциями НР (5702 руб.): 88% от ФОТ СП (3887 руб.): 60% от ФОТ | 1 канал вещания | 2 | 3304.27 | 3239.48 |  |  | 6609 | 6479 |  |  | 218 | 436
48 | ТЕРм10-05-001-17 Пр.Минстроя Краснояр.кр. от 12.11.10 №237-О | Сдача работ с контрольными измерениями для одного канала НР (114 руб.): 101% от ФОТ СП (73 руб.): 65% от ФОТ | 1 измерение | 2 | 57.7 | 56.57 |  |  | 115 | 113 |  |  | 4.75 | 9.5
Итого прямые затраты по разделу в ценах 2001г. | [8 empty] | 9682 | 9492 |  |  |  | 654.7
Накладные расходы | [8 empty] | 8568
В том числе, справочно:
88% ФОТ (от 7840) (Поз. 44-45, 47) | [8 empty] | 6899
101% ФОТ (от 1652) (Поз. 46, 48) | [8 empty] | 1669
Сметная прибыль | [8 empty] | 5778
В том числе, справочно:
60% ФОТ (от 7840) (Поз. 44-45, 47) | [8 empty] | 4704
65% ФОТ (от 1652) (Поз. 46, 48) | [8 empty] | 1074
Итого по разделу 4 Настройка системы | [8 empty] | 24028 |  |  |  |  | 654.7
ИТОГИ ПО СМЕТЕ:
Итого прямые затраты по смете в ценах 2001г. | [8 empty] | 282043 | 13776 | 8018 | 549 |  | 1028.55 |  | 40.41
Итого прямые затраты по смете с учетом коэффициентов к итогам | [8 empty] | 308931 | 13776 | 8018 | 549 |  | 1028.55 |  | 40.41
В том числе, справочно:
Запасные части 2% ПЗ=2% (ОЗП=2%; ЭМ=2%; ЗПМ=2%; МАТ=2%; ТЗ=2%; ТЗМ=2%) (Поз. 1) | [8 empty] | 4973
Тара и упаковка 1,5% ПЗ=1.5% (ОЗП=1.5%; ЭМ=1.5%; ЗПМ=1.5%; МАТ=1.5%; ТЗ=1.5%; ТЗМ=1.5%) (Поз. 1) | [8 empty] | 3730
Транспортные расходы 6% ПЗ=6% (ОЗП=6%; ЭМ=6%; ЗПМ=6%; МАТ=6%; ТЗ=6%; ТЗМ=6%) (Поз. 1) | [8 empty] | 14918
Заготовительно-складские расходы 1,2% ПЗ=1.2% (ОЗП=1.2%; ЭМ=1.2%; ЗПМ=1.2%; МАТ=1.2%; ТЗ=1.2%; ТЗМ=1.2%) (Поз. 1) | [8 empty] | 3267
Накладные расходы | [8 empty] | 13430
В том числе, справочно:
88% ФОТ (от 8720) (Поз. 5-12, 44-45, 47) | [8 empty] | 7674
101% ФОТ (от 3254) (Поз. 2-4, 46, 48) | [8 empty] | 3287
105% ФОТ (от 2351) (Поз. 13-43) | [8 empty] | 2469
Сметная прибыль | [8 empty] | 8875
В том числе, справочно:
60% ФОТ (от 8720) (Поз. 5-12, 44-45, 47) | [8 empty] | 5232
65% ФОТ (от 5605) (Поз. 2-4, 46, 48, 13-43) | [8 empty] | 3643
ВСЕГО по смете | [8 empty] | 331236 |  |  |  |  | 1028.55 |  | 40.41
Итого Монтажные работы | [8 empty] | 55709 |  |  |  |  | 1028.55 |  | 40.41
Итого Оборудование | [8 empty] | 275527
Итого | [8 empty] | 331236 |  |  |  |  | 1028.55 |  | 40.41
В том числе:
Материалы | [8 empty] | 11610
Машины и механизмы | [8 empty] | 8018
ФОТ | [8 empty] | 14325
Оборудование | [8 empty] | 275527
Накладные расходы | [8 empty] | 13430
Сметная прибыль | [8 empty] | 8875
ВСЕГО по смете | [8 empty] | 331236 |  |  |  |  | 1028.55 |  | 40.41
ПОТРЕБНОЕ КОЛИЧЕСТВО РЕСУРСОВ:
№ п.п | Код ресурса | Наименование | Ед. изм. | Кол-во
Ресурсы подрядчика
Трудозатраты
1 | 10-3-1 | Инженер I категории | чел.час | 40
2 | 10-3-2 | Инженер II категории | чел.час | 40
3 | 1-3-0 | Затраты труда рабочих (ср 3) | чел.час | 9.16
4 | 1-3-8 | Затраты труда рабочих (ср 3.8) | чел.час | 22.83
5 | 1-4-0 | Затраты труда рабочих (ср 4) | чел.час | 163.41
6 | 1-4-2 | Затраты труда рабочих (ср 4.2) | чел.час | 35.55
7 | 1-4-5 | Затраты труда рабочих (ср 4.5) | чел.час | 243.3
8 | 1-5-0 | Затраты труда рабочих (ср 5) | чел.час | 38.3
9 | 1-6-0 | Затраты труда рабочих (ср 6) | чел.час | 436
10 | 2 | Затраты труда машинистов | чел.час | 40.41
Машины и механизмы
11 | 021102 | Краны на автомобильном ходу при работе на монтаже технологического оборудования 10 т | маш.-ч | 1.41
12 | 030101 | Автопогрузчики 5 т | маш.-ч | 3.2
13 | 030203 | Домкраты гидравлические грузоподъемностью 63 т | маш.-ч | 17.46
14 | 030408 | Лебедки электрические тяговым усилием 156,96 кН (16 т) | маш.-ч | 17.46
15 | 031050 | Вышка телескопическая 25 м | маш.-ч | 18.4
16 | 330206 | Дрели электрические | маш.-ч | 5.12
17 | 400002 | Автомобили бортовые, грузоподъемность до 8 т | маш.-ч | 1.41
Материалы
18 | 101-0813 | Проволока стальная низкоуглеродистая разного назначения оцинкованная диаметром 3,0 мм | т | 0.0002
19 | 101-0821 | Проволока черная диаметром 1,1 мм | т | 0.003
20 | 101-0865 | Роли свинцовые марки С1 толщиной 1,0 мм | т | 0.0034
21 | 101-1481 | Шурупы с полукруглой головкой 4x40 мм | т | 0.0024
22 | 101-1665 | Лак электроизоляционный 318 | кг | 0.12
23 | 101-1706 | Сталь листовая оцинкованная толщиной листа 0,5 мм | т | 0.003
24 | 101-1959 | Краска водоэмульсионная ВЭАК-1180 | т
25 | 101-1963 | Канифоль сосновая | кг | 0.06
26 | 101-1977 | Болты с гайками и шайбами строительные | кг | 0.98
27 | 101-2073 | Нитки суровые | кг | 0.0014
28 | 101-2206 | Дюбели пластмассовые с шурупами 12х70 мм | 10 шт. | 6
29 | 101-2455 | Трубки резиновые технические для автомобилей АвтоВАЗа и других заводов | т
30 | 101-2478 | Лента К226 | 100 м | 0.0962
31 | 101-2493 | Лента липкая изоляционная на поликасиновом компаунде марки ЛСЭПЛ, шириной 20-30 мм, толщиной от 0,14 до 0,19 мм | кг | 0.06
32 | 101-2501 | Лента полиэтиленовая с липким слоем марка А | кг | 0.03
33 | 101-3914 | Дюбели распорные полипропиленовые | 100 шт. | 0.816
34 | 102-0077 | Доски необрезные хвойных пород длиной 4-6,5 м, все ширины, толщиной 32-40 мм, III сорта | м3 | 0.003
35 | 110-0113 | Скрепы 10х2 | кг | 0.06
36 | 111-0086 | Бирки маркировочные | 100 шт. | 0.0392
37 | 111-0109 | Бирки маркировочные пластмассовые | 100 шт. | 0.04
38 | 113-1786 | Лак битумный БТ-123 | т | 0.0025
39 | 405-0219 | Гипсовые вяжущие, марка Г3 | т | 0.0012
40 | 503-0464 | Подрозетники деревянные | 100 шт. | 0.03
41 | 503-0484 | Устройство защитное абонентское марки АЗУ-4 | шт. | 3
42 | 506-0855 | Проволока медная круглая электротехническая ММ (мягкая) диаметром 1,0-3,0 мм и выше | т | 0.0003
43 | 506-1361 | Припои оловянно-свинцовые бессурьмянистые марки ПОС40 | кг | 0.24
44 | 506-1362 | Припои оловянно-свинцовые бессурьмянистые марки ПОС30 | кг | 1.504
45 | 507-0702 | Трубка полихлорвиниловая ПХВ-305 диаметром 6-10 мм | кг | 0.24
46 | 509-0038 | Наконечники кабельные для электротехнических установок | шт. | 81.6
47 | 509-0056 | Наконечники кабельные П2.5-4Д-МУ3 | шт. | 30
48 | 509-0057 | Наконечники кабельные П6-4Д-МУЗ | шт. | 4
49 | 509-0070 | Кнопки монтажные | 1000 шт. | 0.0814
50 | 509-0102 | Скобы | 10 шт. | 44.88
51 | 509-0119 | Скобы монтажные СО-6-У3 | 10 шт. | 3
52 | 509-0156 | Оконцеватели маркировочные | 100 шт. | 0.04
53 | 999-0005 | Масса | т | 0.022
54 | 999-9950 | Вспомогательные ненормируемые ресурсы | руб. | 268.2144
55 | ФССЦ-503-0484 | Устройство защитное абонентское марки: АЗУ-4 | шт. | -3
Оборудование
56 | Цена завода-поставщика | РРЛ 400 МГц 09П2015-07-50021-РТ-ОЛ-10 | компл. | 1
Составил: ___________________________Гафурова М.А.
(должность, подпись, расшифровка)
Проверил: ___________________________Михайловская Е.А.
(должность, подпись, расшифровка)