## Форма 8.1.
| Расчет договорной цены строительства объекта | [22 empty] | Форма 8.1.
| Стройка: | Обустройство Северо-Островного месторождения нефти. Кусты скважин №21, 23, 24.
| Объект: | Нефтегазопровод т.вр.К.21 - т.вр. р-он Р-106 (нитка 2)
№ | № сметы, виды работ и затрат | Единица измерения мощности (км, м3, шт и т.д.) | Кол-во | Базисный уровень цен 2001г. | [7 empty] | Текущий уровень цен
|  |  |  | Стоимость объекта всего, тыс. руб. | в том числе: | [6 empty] | Стоимость МТР всего, тыс. руб. (Приложение 3) | в том числе: |  |  |  | Оплата труда основных рабочих, тыс.руб. | Трудозатраты основных рабочих, чел-час | Затраты на эксплуатацию машин и механизмов ( за вычетом гр. 9), тыс. руб. | Оплата труда механизаторов, тыс.руб. | Трудозатраты рабочих-механизаторов, чел-час | Накладные расходы, тыс. руб. | Сметная прибыль, тыс. руб. | Полная стоимость с учетом материалов и оборудования Поставки Подрядчика (без оборудования поставки Заказчика) с учетом прочих затрат и НДС
[5 empty] | Стоимость материалов всего, тыс. руб. | Оплата труда основных рабочих, тыс. руб. | Стоимость ЭММ, тыс. руб. | в том числе доставка материалов на объект | в том числе оплата труда механизаторов, тыс. руб. | Накладные расходы, тыс. руб. | Сметная прибыль, тыс. руб. |  | Поставка Заказчика |  | Поставка Подрядчика
[13 empty] | Стоимость оборудования, тыс. руб. | Стоимость материалов, тыс. руб. | Стоимость оборудования, тыс. руб. | Стоимость материалов, тыс. руб.
1 | 2 | 3 | 4 | 5 | 6 | 7 | 8 | 9 | 10 | 11 | 12 | 13 | 14 | 15 | 16 | 17 | 18 | 19 | 20 | 21 | 22 | 23 | 24 | 25
Наименование стройки. Объекта
Стройка: | Обустройство Северо-Островного месторождения нефти. Кусты скважин №21, 23, 24.
Объект: | Нефтегазопровод т.вр.К.21 - т.вр. р-он Р-106 (нитка 2)
682/2015 | Нефтесбор ф 273 к21- т.вр. Р106 | км |  | 4312664 | 3054193 | 144343 | 684160 | 41278 | 93649 | 286217 | 143751 | [6 empty] | 4429.29 |  |  | 2388.14
683/2015 | Вырубка леса |  |  | 105752 |  | 15014 | 53802 |  | 13437 | 24077 | 12859 | [6 empty] | 570.87 |  |  | 311.73
684/2015 | Строительные работы |  |  | 70155 | 34166 | 11011 | 6759 |  | 611 | 10729 | 7490 | [6 empty] | 382.8 |  |  | 14.24
| ИТОГО по всем работам |  |  | 4488571 | 3088359 | 170368 | 744721 | 41278 | 107697 | 321023 | 164100 | [6 empty] | 5382.96 |  |  | 2714.11
Временные здания и сооружения
ИТОГО с ВРзиС
ИТОГО
Прочие работы и затраты, в том числе:
| - Зимнее удорожание |  |  | 285024
- Затраты по перевозке автомобильным транспортом работников строительно-монтажных организаций
- Перебазировка техники (Приложение 1)
- Доставка материалов на объект (Приложение 2)
- Затрат на разницу в стоимости электроэнергии, получаемой от передвижных электростанций, по сравнению со стоимостью электроэнергии, отпускаемой энергосистемой России. Данные затраты компенсируются по факту выполнения работ с предоставлением подтверждающих документов. (Приложение 4)
- Пусконаладочные работы
и пр. в соответствии с условиями лота.
| ИТОГО с учетом прочих работ и затрат |  |  | 4773595
Непредвиденные затраты
ВСЕГО с учетом всех затрат
| НДС | 18%
ВСЕГО с учетом НДС, в том числе:
Стоимость работ в 2015г. с учетом НДС
Стоимость работ в 2016г. с учетом НДС
|  |  | ВСЕГО | в том числе:
|  |  |  | 2015 | 2016 | 2017
Стоимость работ без учета оборудования поставки Заказчика с НДС (тыс. руб.)
Ценовые нормативы, используемые в расчете (базисно-индексный метод): - указать в ценах какого периода выполнен расчет
Значения
1 | Средняя заработная плата рабочего | руб./час
2 | Индекс оплаты труда
3 | Индекс эксплуатации машин и механизмов
4 | Временные здания и сооружения | % | 3.5%
5 | Зимнее удорожание | % | 6.35%
6 | Непредвиденные затраты | % | 1.5%
7 | Затраты по перевозке автомобильным транспортом работников строительно-монтажных организаций | % | 1.5%
8 | Уровень накладных расходов | % | 98.13%
9 | Уровень сметной прибыли | % | 47%
Note on I6: В сметах учтена стоимость доставки материалов (ТЕР25) и перевозка грузов (311) их следует исключать из ЭММ (в целях исключения "двойного счета")

## Приложение 1 к формам 8.1
Заказчик: Открытое акционерное общество "Славнефть-Мегионнефтегаз" | [7 empty] | Приложение №1 к формам 8.1
Подрядчик:
Расчет стоимости перебазировки техники от базы на объект:
Стройка:
Объект:
Транспортное средство | Наименование строительной техники | Кол-во единиц | Расстояние км | Скорость, км/ч | Время, час | Цена маш./час | Стоимость, руб. | Кол-во ходок | Всего
1 | 2 | 3 | 4 | 5 | 6 | 7 | 8 | 9 | 10
Итого затраты по перебазировки техники на объект | [8 empty] | 0
Наименование подрядной организации |  | Подпись |  |  | Расшифровка подписи
ФИО Руководителя

## Приложение 2 к Форме 8.1
Заказчик: ОАО "Славнефть-Мегионнефтегаз" ДКС | [9 empty] | Приложение №2 к форме 8.1
Подрядчик:
РАСЧЕТ СТОИМОСТИ ДОСТАВКИ МАТЕРИАЛОВ НА ОБЪЕКТ:
Стройка:
Объект:
№ п/п | Наименование автомобильного транспорта и перевозимых материалов | Вес материала, тн/ объем, м3 | Грузо-подъем. машины, тн/м3 | Кол-во ходок | Дальность перевозки, км | Сред. техн. скорость, км/час | Время в пути, час |  |  | Стоимость перевозки, руб. |  | Общая стоимость, руб.
[7 empty] | на объект | возврат | общее | маш/ часа | общая
1 | 2 | 3 | 4 | 5 | 6 | 7 | 8 | 9 | 10 | 11 | 12 | 13
| Итого затраты по перевозке материалов: | [10 empty] | 0
| Наименование подрядной организации |  | Подпись |  |  | Расшифровка подписи
ФИО Руководителя

## Приложение 3 к Форме 8.1
Приложение №3 к форме 8.1.
Ориетировочная стоимость материалов
| Стройка: | Обустройство Северо-Островного месторождения нефти. Кусты скважин №21, 23, 24.
| Объект: | Нефтегазопровод т.вр.К.21 - т.вр. р-он Р-106 (нитка 2)
№ п/п | Код ресурса | Наименование материально-технических ресурсов | Ед. изм. | Поставщик
|  |  |  | Подрядчик |  |  | Заказчик
|  |  |  | Кол-во | Цена за ед., руб. | Стоимость, руб. | Кол-во | Цена за ед., руб.* | Стоимость, руб.
1 | 2 | 3 | 4 | 5 | 6 | 7 | 8 | 9 | 10
1 | 101-0090 | Болты с шестигранной головкой диаметром резьбы: 10 мм | т | 0.0134 | 72566.8 | 972
2 | 101-0223 | Грунтовка: В-КФ-093 красно-коричневая, серая, черная | т | 0.0054 | 99778.09 | 539
3 | 101-0309 | Канаты пеньковые пропитанные | т | 0.0001 | 125688.56 | 13
4 | 101-0324 | Кислород технический... | м3 | 14.5729 | 38.16 | 556
5 | 101-0388 | Краски масляные земляные марки: МА-0115 мумия, сурик железный | т | 0.0001 | 48125.58 | 5
6 | 101-0485 | Краска ХВ-161 перхлорвиниловая фасадная марок А, Б | т | 0.0016 | 73590.46 | 118
7 | 101-0540 | Лента стальная упаковочная, мягкая, нормальной точности 0,7х20-50 мм | т | 0.0392 | 28064.67 | 1100
8 | 101-0782 | Поковки из квадратных заготовок, масса: 1,8 кг | т | 0.0017 | 32169.15 | 55
9 | 101-0811 | Проволока стальная низкоуглеродистая разного назначения оцинкованная диаметром: 1,1 мм | т | 0.0033 | 53155.2 | 175
10 | 101-0812 | Проволока стальная низкоуглеродистая разного назначения оцинкованная диаметром: 1,6 мм | т | 0.012 | 42521.9 | 510
11 | 101-0837 | Растворитель марки: Р-4А | т | 0.0009 | 46743.36 | 42
12 | 101-1019 | Швеллеры № 40 из стали марки: Ст0 | т |  |  |  | 0.0021 | 40000 | 84
13 | 101-1292 | Уайт-спирит... | т | 0.0518 | 47568.25 | 2464
14 | 101-1513 | Электроды диаметром: 4 мм Э42... | т | 0.0146 | 110000 | 1606
15 | 101-1514 | Электроды диаметром: 4 мм Э42А | т | 0.0022 | 110000 | 242
16 | 101-1515 | Электроды диаметром: 4 мм Э46 | т | 0.0025 | 110000 | 275
17 | 101-1521 | Электроды диаметром: 5 мм Э42 | т | 0.0234 | 110000 | 2574
18 | 101-1522 | Электроды диаметром: 5 мм Э42А | т | 0.0054 | 110000 | 594
19 | 101-1529 | Электроды диаметром: 6 мм Э42 | т | 0.0128 | 110000 | 1408
20 | 101-1537 | Электроды диаметром: 8 мм Э42 | т | 0.0003 | 110000 | 33
21 | 101-1602 | Ацетилен газообразный технический | м3 | 0.3821 | 295.45 | 113
22 | 101-1614 | Сталь круглая углеродистая обыкновенного качества марки ВСт3пс5-1 диаметром: 16 мм | т |  |  |  | 0.0324 | 32038 | 1038
23 | 101-1627 | Сталь листовая углеродистая обыкновенного качества марки ВСт3пс5 толщиной: 4-6 мм | т |  |  |  | 0.0006 | 30291 | 18
24 | 101-1699 | Патроны для пристрелки | 10 шт. | 1.312 | 150.11 | 197
25 | 101-1703 | Прокладки резиновые (пластина техническая прессованная) | кг | 3.75 | 106.76 | 400
26 | 101-1706 | Сталь листовая оцинкованная толщиной листа: 0,5 мм | т | 0.0003 | 33838.9 | 10
27 | 101-1714 | Болты с гайками и шайбами строительные | т | 0.0168 | 61750.92 | 1037
28 | 101-1757 | Ветошь | кг | 6.95 | 9.46 | 66
29 | 101-1821 | Винты самонарезающие: оцинкованные, размером 4-12 мм ГОСТ 10621-80 | т | 0.0011 | 114687.86 | 126
30 | 101-1876 | Сталь листовая оцинкованная толщиной листа: 0,8 мм | т | 0.141 | 34700.47 | 4893
31 | 101-1889 | Сталь полосовая: 40х4 мм, кипящая | т |  |  |  | 0.0208 | 38935 | 810
32 | 101-1891 | Сталь легированная | кг | 4.4 | 27.47 | 121
33 | 101-1924 | Электроды диаметром: 4 мм Э42А | кг | 0.52 | 110 | 57
34 | 101-1977 | Болты с гайками и шайбами строительные | кг | 22.62 | 61.75 | 1397
35 | 101-2143 | Краска | кг | 0.368 | 121.48 | 45
36 | 101-2278 | Пропан-бутан, смесь техническая | кг | 0.5831 | 33.87 | 20
37 | 101-2467 | Растворитель марки: Р-4 | т | 0.0006 | 50133.69 | 30
38 | 101-2468 | Растворитель марки: Р-5 | т | 0.001 | 49577.55 | 50
39 | 101-3911 | Дюбели для пристрелки стальные | 10 шт. | 1.312 | 93.87 | 123
40 | 101-3914 | Дюбели распорные полипропиленовые | 100 шт. | 0.0204 | 299.42 | 6
41 | 101-9412 | Шлифкруги | шт | 7 | 122.44 | 857
42 | 101-9429 | Щетки кольцевые проволочные | шт | 16 | 276.34 | 4421
43 | 101-9511 | Электроды с основным покрытием класса Э42А диаметром 2,5 мм | т | 0.7013 | 110000 | 77143
44 | 101-9512 | Электроды с основным покрытием класса Э42А диаметром 3 мм | т | 0.006 | 110000 | 660
45 | 101-9513 | Электроды с основным покрытием класса Э50А диаметром 3 мм | т | 0.2491 | 110000 | 27401
46 | 101-9514 | Электроды с основным покрытием класса Э50А диаметром 4 мм | т | 0.0121 | 110000 | 1331
47 | 101-9703 | Пленка радиографическая рулонная | м | 286.12 | 69.44 | 19868
48 | 101-9707 | Фотопроявитель | л | 21.542 | 69.4 | 1495
49 | 101-9708 | Фотофиксаж | л | 25.44 | 44.08 | 1121
50 | 101-9738 | Праймер эпоксидный | кг | 20.85 | 454 | 9466
51 | 102-0008 | Лесоматериалы круглые хвойных пород для строительства диаметром 14-24 см, длиной 3-6,5 м | м3 | 0.0169 | 2365.3 | 40
52 | 102-0023 | Бруски обрезные хвойных пород длиной: 4-6,5 м, шириной 75-150 мм, толщиной 40-75 мм, I сорта | м3 | 0.0011 | 6864.18 | 8
53 | 102-0033 | Пиломатериалы хвойных пород. Брусья обрезные длиной 4-6.5 м, шириной 75-150 мм, толщиной 150 мм и более III сорта | м3 | 10.033 | 5877.1 | 58965
54 | 103-0388 | Трубы стальные бесшовные, горячедеформированные со снятой фаской из стали марок 15, 20, 25 наружный диаметр 89 мм толщина стенки 4 мм | м |  |  |  | 5.05 | 418 | 2111
55 | 103-0401 | Трубы стальные бесшовные, горячедеформированные со снятой фаской из стали марок 15, 20, 25 наружный диаметр 108 мм толщина стенки 4 мм | м |  |  |  | 16.16 | 670 | 10827
56 | 103-0487 | Трубы стальные бесшовные, горячедеформированные со снятой фаской из стали марок 15, 20, 25 наружный диаметр 325 мм толщина стенки 10 мм | м | 0.15 | 3900 | 585
57 | 104-0017 | Цилиндры и полуцилиндры теплоизоляционные из минваты на синтетическом связующем: М-200, внутренний диаметр 76-108 мм | м3 | 3.096 | 4000 | 12384
58 | 104-0167 | Детали защитных покрытий конструкций тепловой изоляции трубопроводов: из стали тонколистовой оцинкованной толщиной 0,55 мм, криволинейные | м2 | 68.32 | 484.18 | 33079
59 | 113-0021 | Грунтовка: ГФ-021 красно-коричневая | т | 0.0144 | 48042.48 | 692
60 | 113-0077 | Ксилол нефтяной марки А | т | 0.0038 | 56385.65 | 214
61 | 113-0079 | Лак БТ-577 | т | 0.0209 | 47402.54 | 991
62 | 113-0246 | Эмаль ПФ-115 серая | т | 0.0446 | 85497.45 | 3813
63 | 113-0250 | Эмаль кремнийорганическая: КО-88 серебристая термостойкая | т | 0.0052 | 217381.35 | 1130
64 | 113-1786 | Лак битумный: БТ-123 | т | 0.0008 | 42704.43 | 34
65 | 201-0774 | Конструктивные элементы вспомогательного назначения: массой не более 50 кг с преобладанием толстолистовой стали собираемые из двух и более деталей, с отверстиями и без отверстий, соединяемые на сварке | т | 0.0011 | 68427.88 | 75
66 | 408-0122 | Песок для строительных работ природный | м3 | 1.39 | 174 | 242
67 | 411-0001 | Вода | м3 | 1.26 | 9.22 | 12
68 | 411-0041 | Электроэнергия | кВт-ч | 159.28 | 3.15 | 502
69 | 501-0005 | Кабели силовые на напряжение 1000 В с медными жилами в свинцовой оболочке марки: СБГУ, с числом жил - 3 и сечением 50 мм2 | 1000 м | 0.0008 | 776278.4 | 621
70 | 502-0472 | Провода силовые гибкие на напряжение до 380 В с изоляцией из стеклоткани и дельта-асбеста, пропитанного кремнийорганическим лаком марки: ПСУ-180, сечением 6 мм2 | 1000 м | 0.0028 | 63551.58 | 178
71 | 507-0983 | Фланцы стальные плоские приварные из стали ВСт3сп2, ВСт3сп3, давлением: 1,0 МПа (10 кгс/см2), диаметром 50 мм | шт. | 12 | 149.92 | 1799
72 | 507-0988 | Фланцы стальные плоские приварные из стали ВСт3сп2, ВСт3сп3, давлением: 1,0 МПа (10 кгс/см2), диаметром 150 мм | шт. | 6 | 565.53 | 3393
73 | 507-0989 | Фланцы стальные плоские приварные из стали ВСт3сп2, ВСт3сп3, давлением: 1,0 МПа (10 кгс/см2), диаметром 200 мм | шт. | 6 | 784.27 | 4706
74 | 507-0990 | Фланцы стальные плоские приварные из стали ВСт3сп2, ВСт3сп3, давлением: 1,0 МПа (10 кгс/см2), диаметром 250 мм | шт. | 6 | 450 | 2700
75 | 507-2833 | Маты высокотемпературные марки МВТ-20 | м | 2.41 | 50.42 | 122
76 | 509-0038 | Наконечники кабельные: для электротехнических установок | шт. | 2.04 | 110.13 | 225
77 | 509-0102 | Скобы | 10 шт. | 0.444 | 293.8 | 130
78 | 509-0918 | Картон асбестовый общего назначения марки: КАОН-1 толщиной 2 мм | т | 0.0828 | 45642.96 | 3779
79 | 509-0963 | Ткань асбестовая: со стеклонитью АСТ-1 толщиной 1,8 мм | т | 0.0056 | 454298.31 | 2544
80 | 509-0987 | Шнур асбестовый общего назначения марки: ШАОН диаметром 2,0-2,5 мм | т | 0.0046 | 250543.86 | 1153
81 | 509-2160 | Прокладки паронитовые | кг | 0.168 | 115.07 | 19
82 | 534-0018 | Отводы 90град. с радиусом кривизны R=1.5Ду на Ру менее или 10 МПа (100 кгс/см2), диаметром условного прохода 100 мм, наружным диаметром 108 мм, толщиной стенки 4 мм | шт | 0.2 | 650 | 130
83 | 534-0145 | Тройники равнопроходные на Ру до 16 МПа (160 кгс/см2) диаметром условного прохода 100 мм, наружным диаметром 108 мм, толщиной стенки 4 мм | шт | 0.6 | 1300 | 780
84 | 535-0091 | Узлы трубопроводов с установкой необходимых деталей из бесшовных труб, сталь 20, диаметром условного прохода 300 мм, толщиной стенки 10 мм | т | 0.038 | 14133 | 537
85 | 537-0221 | Канат двойной свивки типа ТЛК-О без покрытия из проволок марки В, маркировочная группа 1770 н/мм2, диаметром 33 мм | 10 м | 4.611 | 4319.57 | 19918
86 | 542-0042 | Пропан-бутан, смесь техническая | кг | 112.83 | 33.87 | 3822
87 | 548-0005 | Грунтовка ГТ-752 | т |  |  |  | 0.0241 | 132000 | 3181
88 | 548-0007 | Лента поливинилхлоридная для изоляции газонефтепродуктопроводов ПВХ-БК (липкая), толщиной 0.4 мм | м2 |  |  |  | 304.8 | 115 | 35052
89 | 548-0009 | Пленка оберточная ПЭКОМ толщиной 0.6 мм | м2 |  |  |  | 142.33 | 115 | 16368
90 | 548-0025 | Манжета предохраняющая для заделки концов кожуха трубопроводов Ду 300 мм | шт | 2 | 2000 | 4000
91 | 548-0038 | Кольца центрирующие для труб Ду 300 мм | шт | 26 | 2400 | 62400
92 | 548-9111 | - Манжета термоусадочная для изоляции трубопровода из труб с заводской изоляцией Ду 273 мм | шт |  |  |  | 300 | 208 | 62400
93 | 548-9111 | - Манжета термоусадочная для изоляции трубопровода из труб с заводской изоляцией Ду 150 мм | шт |  |  |  | 11 | 175 | 1925
94 | 548-9111 | - Манжета термоусадочная для изоляции трубопровода из труб с заводской изоляцией Ду 200 мм | шт |  |  |  | 32 | 235 | 7520
95 | прайс-лист | - Задвижка клиновая с выдвижным шпинделем ф 50 мм Ру-4.0 МПа | шт. |  |  |  | 6 | 10100 | 60600
96 | прайс-лист | - Втулки ЦЕ-114*8 мм | шт. |  |  |  | 2 | 1000 | 2000
97 | прайс-лист | - Втулки ЦЕ-219*8 мм | шт. |  |  |  | 12 | 2000 | 24000
98 | прайс-лист | - Втулки ЦЕ-159*8 мм | шт. |  |  |  | 9 | 1500 | 13500
99 | прайс-лист | - Опора 273-КП-А11 | шт. | 3 | 306 | 918
100 | прайс-лист | - Отборное устройство РУ40 МПа 40-70-ст.20-МП | шт. | 4 | 444 | 1776
101 | прайс-лист | - Втулки ЦЕ-273*8 мм | шт. |  |  |  | 329 | 2420 | 796180
102 | прайс-лист | - Трубы стальные бесшовные, горячедеформированные с полным наружным 2-х слойным полиэтиленовым покрытием и внутренним эпоксидным покрытием д-219*8мм | м |  |  |  | 8.24 | 3793 | 31254
103 | прайс-лист | - Трубы стальные бесшовные, горячедеформированные с полным наружным 2-х слойным полиэтиленовым покрытием и внутренним эпоксидным покрытием д-273*8мм | м |  |  |  | 2697,24 | 5243 | 14141629
104 | прайс-лист | - Трубы стальные бесшовные, горячедеформированные с полным наружным 2-х слойным полиэтиленовым покрытием и внутренним эпоксидным покрытием д-57*6мм | м | 0.824 | 870 | 717
105 | СЦМ-101-0324 | Кислород технический газообразный | м3 | 0.0264 | 38.16 | 1
106 | СЦМ-101-1513 | Электроды диаметром 4 мм Э42... | т | 0.0089 | 110000 | 979
107 | СЦМ-101-1602 | Ацетилен газообразный технический | м3 | 0.0058 | 295.45 | 2
108 | СЦМ-101-1977 | Болты строительные с гайками и шайбами | кг | 0.522 | 61.75 | 32
109 | ТСЦ-101-0324 | Кислород технический: газообразный | м3 | 1.6985 | 38.16 | 65
110 | ТСЦ-101-0956 | Петля накладная | шт. | 2 | 65.02 | 130
111 | ТСЦ-101-1513 | Электроды диаметром 4 мм Э42 | тн | 0.0005 | 110000 | 55
112 | ТСЦ-101-1602 | Ацетилен газообразный технический | м3 | 0.3774 | 295.45 | 112
113 | ТСЦ-101-1755 | Сталь полосовая, марка стали: Ст3сп шириной 50-200 мм толщиной 4-5 мм | т |  |  |  | 0.009288 | 43200 | 401
114 | ТСЦ-101-1977 | Болты с гайками и шайбами строительные | кг | 11.26 | 61.75 | 695
115 | ТСЦ-101-2217 | Сталь листовая горячекатаная марки Ст3 толщиной:8 мм | т |  |  |  | 0.034474 | 37000 | 1276
116 | ТСЦ-101-2544 | Сталь угловая: 63х63 мм | т |  |  |  | 0.65945 | 30002 | 19785
117 | ТСЦ-101-3775 | Сталь листовая 6 мм | т |  |  |  | 0.020748 | 30291 | 628
118 | ТСЦ-101-3887 | Сетка плетеная из проволоки диаметром: 1,8 мм без покрытия, 50х50 мм | м2 | 77.7406 | 39.57 | 3076
119 | ТСЦ-101-4331 | Знаки дорожные на оцинкованной подоснове со световозвращающей пленкой: информационные, размером 510х760мм, тип 6.13, двухсторонние | шт. | 28 | 1437 | 40236
120 | ТСЦ-103-0178 | Трубы стальные электросварные прямошовные со снятой фаской из стали марок БСт2кп-БСт4кп и БСт2пс-БСт4пс наружный диаметр: 159 мм, толщина стенки 6 мм | м |  |  |  | 100.2692 | 848 | 85028
121 | ТСЦ-103-0192 | Трубы стальные электросварные прямошовные со снятой фаской из стали марок БСт2кп-БСт4кп и БСт2пс-БСт4пс наружный диаметр: 219 мм, толщина стенки 8 мм | м |  |  |  | 18.18 | 1202 | 21852
122 | ТСЦ-103-0227 | Трубы стальные электросварные прямошовные и спирально-шовные группы А и Б с сопротивлением по разрыву 38 кгс/мм2, наружный диаметр: 530 мм, толщина стенки 7 мм | м |  |  |  | 77.77 | 3960 | 307969
123 | ТСЦ-110-0243 | Стойки металлические под дорожные знаки из круглых труб и гнутосварных профилей, массой до 0,01 т ф 89х4мм,L=2,5м | т |  |  |  | 1.38 | 29000 | 40020
124 | ТСЦ-204-0001 | Горячекатаная арматурная сталь гладкая класса А-I, диаметром: 6 мм | т | 0.028896 | 35000 | 1011
125 | ТСЦ-302-1713 | Задвижки клиновые с выдвижным шпинделем фланцевые для воды и пара давлением 1 МПа (10 кгс/см2): 30с41нж диаметром 150 мм | шт. |  |  |  | 3 | 25500 | 76500
126 | ТСЦ-302-1714 | Задвижки клиновые с выдвижным шпинделем фланцевые для воды и пара давлением 1 МПа (10 кгс/см2): 30с41нж диаметром 200 мм | шт. |  |  |  | 3 | 40000 | 120000
127 | ТСЦ-501-0601 | Кабели силовые переносные с гибкими медными жилами в резиновой оболочке марки: КГ, с числом жил - 1 и сечением 6 мм2 | 1000 м | 0.001 | 36000 | 36
128 | ТСЦ-507-2041 | Отводы 90 град. с радиусом кривизны R=1,5 Ду на Ру до 16 МПа (160 кгс/см2), диаметром условного прохода: 250 мм, наружным диаметром 273 мм, толщиной стенки 8 мм | шт. |  |  |  | 8 | 4400 | 35200
129 | ТСЦ-507-2119 | Отводы с углом 90 град. из стали марки 15Х15М на Ру до 16 МПа (160 кгс/см2) с радиусом кривизны R менее 1,5 Ду, диаметром условного прохода: 200 мм, наружным диаметром 219 мм, толщиной стенки 8 мм | шт. |  |  |  | 2 | 2521 | 5042
130 | ТСЦ-507-2181 | Тройники равнопроходные на Ру до 16 МПа (160 кгс/см2) диаметром условного прохода: 150 мм, наружным диаметром 159 мм, толщиной стенки 8 мм | шт. |  |  |  | 1 | 7103 | 7103
131 | ТСЦ-507-2185 | Тройники равнопроходные на Ру до 16 МПа (160 кгс/см2) диаметром условного прохода: 250 мм, наружным диаметром 273 мм, толщиной стенки 8 мм | шт. |  |  |  | 4 | 13000 | 52000
132 | ТСЦ-507-2229 | Тройники переходные на Ру до 16 МПа (160 кгс/см2) , наружным диаметром и толщиной стенки 219х8-114х8 мм | шт. |  |  |  | 1 | 9471 | 9471
133 | ТСЦ-507-2231 | Тройники переходные на Ру до 16 МПа (160 кгс/см2) диаметром условного прохода: 250х200 мм, наружным диаметром и толщиной стенки 273х8-219х8 мм | шт. |  |  |  | 1 | 8830 | 8830
134 | ТСЦ-507-2234 | Тройники переходные на Ру до 16 МПа (160 кгс/см2) диаметром условного прохода: 250х150 мм, наружным диаметром и толщиной стенки 273х8-114х8мм | шт. | 2 | 16000 | 32000
135 | ТСЦ-507-2298 | Переходы концентрические на Ру до 16 МПа (160 кгс/см2) диаметром условного прохода: 100х50 мм, наружным диаметром и толщиной стенки 114х8-57х6 мм с НВП | шт. |  |  |  | 2 | 2760 | 5520
136 | ТСЦ-507-2334 | Переходы концентрические на Ру до 16 МПа (160 кгс/см2) диаметром условного прохода: 250х150 мм, наружным диаметром и толщиной стенки 273х8-159х8 мм | шт. | 2 | 2720 | 5440
137 | ТСЦ-507-2336 | Переходы концентрические на Ру до 16 МПа (160 кгс/см2) диаметром условного прохода: 200х125 мм, наружным диаметром и толщиной стенки 273х8-219х8 мм | шт. |  |  |  | 1 | 2500 | 2500
138 | ТСЦ-507-2383 | Заглушки эллиптические на Ру 10 МПа (100 кгс/см2) из стали 20, диаметром условного прохода: 50 мм, наружным диаметром 57 мм, толщиной стенки 6,0 мм | шт. |  |  |  | 4 | 275 | 1100
139 | Цена Заказчика | Отвод стальной 273х8 ст.20А 90 НВП с прив.катушками ТУ 1468-002-48733781-08 ТУ 1468-010-13709898-12 | шт | 3 | 14500 | 43500
140 | Цена Заказчика | Отвод стальной 273х8 ст.20А 60 НВП с прив.катушками ТУ 1468-002-48733781-08 ТУ 1468-010-13709898-12 | шт | 1 | 14500 | 14500
141 | Цена Заказчика | Отвод стальной П 273х8 ст.13ХФА 15 НВП с прив.катушк. ТУ 1390-041-20872280-2012 ТУ 1468-284-20872280-2005 | шт | 1 | 14500 | 14500
|  |  |  | Итого: |  | 551238 | Итого: |  | 16010722
Общая стоимость материалов |  |  |  | 16561960