## Форма 8.6.
| Расчет договорной цены строительства объекта | [22 empty] | Форма 8.6
| Стройка: | Обустройство Северо-Островного месторождения нефти. Кусты скважин №21, 23, 24.
| Объект: | Нефтегазопровод К.29-т.вр. К28 (нитка 2).
№ | № сметы, виды работ и затрат | Единица измерения мощности (км, м3, шт и т.д.) | Кол-во | Базисный уровень цен 2001г. | [7 empty] | Текущий уровень цен
|  |  |  | Стоимость объекта всего, тыс. руб. | в том числе: | [6 empty] | Стоимость МТР всего, тыс. руб. (Приложение 3) | в том числе: |  |  |  | Оплата труда основных рабочих, тыс.руб. | Трудозатраты основных рабочих, чел-час | Затраты на эксплуатацию машин и механизмов ( за вычетом гр. 9), тыс. руб. | Оплата труда механизаторов, тыс.руб. | Трудозатраты рабочих-механизаторов, чел-час | Накладные расходы, тыс. руб. | Сметная прибыль, тыс. руб. | Полная стоимость с учетом материалов и оборудования Поставки Подрядчика (без оборудования поставки Заказчика) с учетом прочих затрат и НДС
[5 empty] | Стоимость материалов всего, тыс. руб. | Оплата труда основных рабочих, тыс. руб. | Стоимость ЭММ, тыс. руб. | в том числе доставка материалов на объект | в том числе оплата труда механизаторов, тыс. руб. | Накладные расходы, тыс. руб. | Сметная прибыль, тыс. руб. |  | Поставка Заказчика |  | Поставка Подрядчика
[13 empty] | Стоимость оборудования, тыс. руб. | Стоимость материалов, тыс. руб. | Стоимость оборудования, тыс. руб. | Стоимость материалов, тыс. руб.
1 | 2 | 3 | 4 | 5 | 6 | 7 | 8 | 9 | 10 | 11 | 12 | 13 | 14 | 15 | 16 | 17 | 18 | 19 | 20 | 21 | 22 | 23 | 24 | 25
Наименование стройки. Объекта
Стройка: | Обустройство Северо-Островного месторождения нефти. Кусты скважин №21, 23, 24.
Объект: | Нефтегазопровод К.29-т.вр. К28 (нитка 1).
676/2015 | Вырубка леса | км | 1.53 | 27429 |  | 3333 | 14707 |  | 3894 | 6121 | 3268 | [6 empty] | 126.03 |  |  | 90.35
677/2015 | Строительные работы |  |  | 61497 | 31430 | 8692 | 6379 |  | 591 | 8885 | 6111 | [6 empty] | 302.67 |  |  | 13.6
678/2015 | Нефтесбор ф 273 к29- т.вр. к.28 |  |  | 3431750 | 1939266 | 131739 | 903298 | 25820 | 148773 | 303910 | 153537 | [6 empty] | 4466.69 |  |  | 3584.04
| ИТОГО по всем работам |  |  | 3520676 | 1970696 | 143764 | 924384 | 25820 | 153258 | 318916 | 162916 | [6 empty] | 4895.39 |  |  | 3687.99
Временные здания и сооружения
ИТОГО с ВРзиС
ИТОГО
Прочие работы и затраты, в том числе:
| - Зимнее удорожание |  |  | 223563
| - Затраты по перевозке автомобильным транспортом работников строительно-монтажных организаций |  |  | 52810
- Перебазировка техники (Приложение 1)
- Доставка материалов на объект (Приложение 2)
- Затрат на разницу в стоимости электроэнергии, получаемой от передвижных электростанций, по сравнению со стоимостью электроэнергии, отпускаемой энергосистемой России. Данные затраты компенсируются по факту выполнения работ с предоставлением подтверждающих документов. (Приложение 4)
- Пусконаладочные работы
и пр. в соответствии с условиями лота.
| ИТОГО с учетом прочих работ и затрат |  |  | 3797049
Непредвиденные затраты
ВСЕГО с учетом всех затрат
| НДС | 18%
ВСЕГО с учетом НДС, в том числе:
Стоимость работ в 2015г. с учетом НДС
Стоимость работ в 2016г. с учетом НДС
|  |  | ВСЕГО | в том числе:
|  |  |  | 2015 | 2016 | 2017
Стоимость работ без учета оборудования поставки Заказчика с НДС (тыс. руб.)
Ценовые нормативы, используемые в расчете (базисно-индексный метод): - указать в ценах какого периода выполнен расчет
Значения
1 | Средняя заработная плата рабочего | руб./час
2 | Индекс оплаты труда
3 | Индекс эксплуатации машин и механизмов
4 | Временные здания и сооружения | % | 3.5%
5 | Зимнее удорожание | % | 6.35%
6 | Непредвиденные затраты | % | 1.5%
7 | Затраты по перевозке автомобильным транспортом работников строительно-монтажных организаций | % | 1.5%
8 | Уровень накладных расходов | % | 91.27%
9 | Уровень сметной прибыли | % | 44%
Note on I6: В сметах учтена стоимость доставки материалов (ТЕР25) и перевозка грузов (311) их следует исключать из ЭММ (в целях исключения "двойного счета")

## Приложение 1 к формам 8.6
Заказчик: Открытое акционерное общество "Славнефть-Мегионнефтегаз" | [7 empty] | Приложение №1 к форме 8.6
Подрядчик:
Расчет стоимости перебазировки техники от базы на объект:
Стройка:
Объект:
Транспортное средство | Наименование строительной техники | Кол-во единиц | Расстояние км | Скорость, км/ч | Время, час | Цена маш./час | Стоимость, руб. | Кол-во ходок | Всего
1 | 2 | 3 | 4 | 5 | 6 | 7 | 8 | 9 | 10
Итого затраты по перебазировки техники на объект | [8 empty] | 0
Наименование подрядной организации |  | Подпись |  |  | Расшифровка подписи
ФИО Руководителя

## Приложение 2 к формам 8.6
Заказчик: ОАО "Славнефть-Мегионнефтегаз" ДКС | [9 empty] | Приложение №2 к форме 8.6
Подрядчик:
РАСЧЕТ СТОИМОСТИ ДОСТАВКИ МАТЕРИАЛОВ НА ОБЪЕКТ:
Стройка:
Объект:
№ п/п | Наименование автомобильного транспорта и перевозимых материалов | Вес материала, тн/ объем, м3 | Грузо-подъем. машины, тн/м3 | Кол-во ходок | Дальность перевозки, км | Сред. техн. скорость, км/час | Время в пути, час |  |  | Стоимость перевозки, руб. |  | Общая стоимость, руб.
[7 empty] | на объект | возврат | общее | маш/ часа | общая
1 | 2 | 3 | 4 | 5 | 6 | 7 | 8 | 9 | 10 | 11 | 12 | 13
| Итого затраты по перевозке материалов: | [10 empty] | 0
| Наименование подрядной организации |  | Подпись |  |  | Расшифровка подписи
ФИО Руководителя

## Приложение 3 к формам 8.6
Приложение №3 к форме 8.6.
Ориетировочная стоимость материалов
| Стройка: | Обустройство Северо-Островного месторождения нефти. Кусты скважин №21, 23, 24.
| Объект: | Нефтегазопровод т.вр.К.29 - т.вр.К.28 (нитка 1)
№ п/п | Код ресурса | Наименование материально-технических ресурсов | Ед. изм. | Поставщик
|  |  |  | Подрядчик |  |  | Заказчик
|  |  |  | Кол-во | Цена за ед., руб. | Стоимость, руб. | Кол-во | Цена за ед., руб.* | Стоимость, руб.
1 | 2 | 3 | 4 | 5 | 6 | 7 | 8 | 9 | 10
1 | 101-0090 | Болты с шестигранной головкой диаметром резьбы: 10 мм | т | 0.0034 | 72566.8 | 247
2 | 101-0223 | Грунтовка: В-КФ-093 красно-коричневая, серая, черная | т | 0.0014 | 99778.09 | 140
3 | 101-0309 | Канаты пеньковые пропитанные | т | 0.0001 | 125688.56 | 13
4 | 101-0324 | Кислород технический... | м3 | 8.5186 | 38.16 | 325
5 | 101-0388 | Краски масляные земляные марки: МА-0115 мумия, сурик железный | т | 0.0001 | 48125.58 | 5
6 | 101-0485 | Краска ХВ-161 перхлорвиниловая фасадная марок А, Б | т | 0.0004 | 73590.46 | 29
7 | 101-0540 | Лента стальная упаковочная, мягкая, нормальной точности 0,7х20-50 мм | т | 0.0273 | 28064.67 | 766
8 | 101-0782 | Поковки из квадратных заготовок, масса: 1,8 кг | т | 1.9227 | 32169.15 | 61852
9 | 101-0797 | Проволока горячекатаная в мотках, диаметром 6,3-6,5 мм | т | 0.8106 | 23576.78 | 19111
10 | 101-0811 | Проволока стальная низкоуглеродистая разного назначения оцинкованная диаметром: 1,1 мм | т | 0.0023 | 53155.2 | 122
11 | 101-0812 | Проволока стальная низкоуглеродистая разного назначения оцинкованная диаметром: 1,6 мм | т | 0.0084 | 42521.9 | 357
12 | 101-0837 | Растворитель марки: Р-4А | т | 0.0002 | 46743.36 | 9
13 | 101-1019 | Швеллеры № 40 из стали марки: Ст0 | т |  |  |  | 0.0015 | 40000 | 60
14 | 101-1292 | Уайт-спирит... | т | 0.0346 | 47568.25 | 1646
15 | 101-1513 | Электроды диаметром: 4 мм Э42... | т | 0.0123 | 110000 | 1353
16 | 101-1514 | Электроды диаметром: 4 мм Э42А | т | 0.0023 | 110000 | 253
17 | 101-1515 | Электроды диаметром: 4 мм Э46 | т | 0.0012 | 110000 | 132
18 | 101-1521 | Электроды диаметром: 5 мм Э42 | т | 0.0167 | 110000 | 1837
19 | 101-1522 | Электроды диаметром: 5 мм Э42А | т | 0.0055 | 110000 | 605
20 | 101-1529 | Электроды диаметром: 6 мм Э42 | т | 0.0016 | 110000 | 176
21 | 101-1537 | Электроды диаметром: 8 мм Э42 | т | 0.0004 | 110000 | 44
22 | 101-1602 | Ацетилен газообразный технический | м3 | 0.3862 | 295.45 | 114
23 | 101-1614 | Сталь круглая углеродистая обыкновенного качества марки ВСт3пс5-1 диаметром: 16 мм | т |  |  |  | 0.0486 | 32038 | 1557
24 | 101-1627 | Сталь листовая углеродистая обыкновенного качества марки ВСт3пс5 толщиной: 4-6 мм | т |  |  |  | 0.001 | 30291 | 30
25 | 101-1699 | Патроны для пристрелки | 10 шт. | 1.968 | 150.11 | 295
26 | 101-1703 | Прокладки резиновые (пластина техническая прессованная) | кг | 2.35 | 106.76 | 251
27 | 101-1706 | Сталь листовая оцинкованная толщиной листа: 0,5 мм | т | 0.0002 | 33838.9 | 7
28 | 101-1714 | Болты с гайками и шайбами строительные | т | 0.0117 | 61750.92 | 722
29 | 101-1757 | Ветошь | кг | 4.72 | 9.46 | 45
30 | 101-1821 | Винты самонарезающие: оцинкованные, размером 4-12 мм ГОСТ 10621-80 | т | 0.0007 | 114687.86 | 80
31 | 101-1876 | Сталь листовая оцинкованная толщиной листа: 0,8 мм | т | 0.0981 | 34700.47 | 3404
32 | 101-1889 | Сталь полосовая: 40х4 мм, кипящая | т |  |  |  | 0.0312 | 38935 | 1215
33 | 101-1891 | Сталь легированная | кг | 6.6 | 27.47 | 181
34 | 101-1924 | Электроды диаметром: 4 мм Э42А | кг | 0.78 | 110 | 86
35 | 101-1977 | Болты с гайками и шайбами строительные | кг | 14.15 | 61.75 | 874
36 | 101-2143 | Краска | кг | 0.552 | 121.48 | 67
37 | 101-2278 | Пропан-бутан, смесь техническая | кг | 0.4085 | 33.87 | 14
38 | 101-2467 | Растворитель марки: Р-4 | т | 0.0004 | 50133.69 | 20
39 | 101-2468 | Растворитель марки: Р-5 | т | 0.0011 | 49577.55 | 55
40 | 101-3911 | Дюбели для пристрелки стальные | 10 шт. | 1.968 | 93.87 | 185
41 | 101-3914 | Дюбели распорные полипропиленовые | 100 шт. | 0.0306 | 299.42 | 9
42 | 101-9235 | Материал нетканый синтетический | м2 | 84.96 | 60 | 5098
43 | 101-9412 | Шлифкруги | шт | 3.7236 | 122.44 | 456
44 | 101-9429 | Щетки кольцевые проволочные | шт | 9.3884 | 276.34 | 2594
45 | 101-9511 | Электроды с основным покрытием класса Э42А диаметром 2,5 мм | т | 0.0329 | 110000 | 3619
46 | 101-9512 | Электроды с основным покрытием класса Э42А диаметром 3 мм | т | 0.0833 | 110000 | 9163
47 | 101-9513 | Электроды с основным покрытием класса Э50А диаметром 3 мм | т | 0.033 | 110000 | 3630
48 | 101-9703 | Пленка радиографическая рулонная | м | 188.92 | 69.44 | 13119
49 | 101-9707 | Фотопроявитель | л | 14.231 | 69.4 | 988
50 | 101-9708 | Фотофиксаж | л | 16.82 | 44.08 | 741
51 | 101-9738 | Праймер эпоксидный | кг | 14.16 | 454 | 6429
52 | 102-0008 | Лесоматериалы круглые хвойных пород для строительства диаметром 14-24 см, длиной 3-6,5 м | м3 | 97.177 | 2365.3 | 229853
53 | 102-0023 | Бруски обрезные хвойных пород длиной: 4-6,5 м, шириной 75-150 мм, толщиной 40-75 мм, I сорта | м3 | 0.0007 | 6864.18 | 5
54 | 102-0033 | Пиломатериалы хвойных пород. Брусья обрезные длиной 4-6.5 м, шириной 75-150 мм, толщиной 150 мм и более III сорта | м3 | 6.1012 | 5877.1 | 35857
55 | 104-0017 | Цилиндры и полуцилиндры теплоизоляционные из минваты на синтетическом связующем: М-200, внутренний диаметр 76-108 мм | м3 | 2.167 | 4000 | 8668
56 | 104-0167 | Детали защитных покрытий конструкций тепловой изоляции трубопроводов: из стали тонколистовой оцинкованной толщиной 0,55 мм, криволинейные | м2 | 46.12 | 484.18 | 22330
57 | 113-0021 | Грунтовка: ГФ-021 красно-коричневая | т | 0.0081 | 48042.48 | 389
58 | 113-0077 | Ксилол нефтяной марки А | т | 0.0028 | 56385.65 | 158
59 | 113-0079 | Лак БТ-577 | т | 0.0212 | 47402.54 | 1005
60 | 113-0246 | Эмаль ПФ-115 серая | т | 0.0256 | 85497.45 | 2189
61 | 113-0250 | Эмаль кремнийорганическая: КО-88 серебристая термостойкая | т | 0.0053 | 217381.35 | 1152
62 | 113-1786 | Лак битумный: БТ-123 | т | 0.0012 | 42704.43 | 51
63 | 201-0774 | Конструктивные элементы вспомогательного назначения: массой не более 50 кг с преобладанием толстолистовой стали собираемые из двух и более деталей, с отверстиями и без отверстий, соединяемые на сварке | т | 0.0011 | 68427.88 | 75
64 | 408-0122 | Песок для строительных работ природный | м3 | 0.944 | 174 | 164
65 | 411-0041 | Электроэнергия | кВт-ч | 109.16 | 3.15 | 344
66 | 501-0005 | Кабели силовые на напряжение 1000 В с медными жилами в свинцовой оболочке марки: СБГУ, с числом жил - 3 и сечением 50 мм2 | 1000 м | 0.0005 | 776278.4 | 388
67 | 502-0472 | Провода силовые гибкие на напряжение до 380 В с изоляцией из стеклоткани и дельта-асбеста, пропитанного кремнийорганическим лаком марки: ПСУ-180, сечением 6 мм2 | 1000 м | 0.0021 | 63551.58 | 133
68 | 507-0983 | Фланцы стальные плоские приварные из стали ВСт3сп2, ВСт3сп3, давлением: 1,0 МПа (10 кгс/см2), диаметром 50 мм | шт. | 10 | 149.92 | 1499
69 | 507-0988 | Фланцы стальные плоские приварные из стали ВСт3сп2, ВСт3сп3, давлением: 1,0 МПа (10 кгс/см2), диаметром 150 мм | шт. | 4 | 565.53 | 2262
70 | 507-0989 | Фланцы стальные плоские приварные из стали ВСт3сп2, ВСт3сп3, давлением: 1,0 МПа (10 кгс/см2), диаметром 200 мм | шт. | 4 | 784.27 | 3137
71 | 507-0990 | Фланцы стальные плоские приварные из стали ВСт3сп2, ВСт3сп3, давлением: 1,0 МПа (10 кгс/см2), диаметром 250 мм | шт. | 4 | 450 | 1800
72 | 507-2833 | Маты высокотемпературные марки МВТ-20 | м | 1.73 | 50.42 | 87
73 | 508-0097 | Канат двойной свивки типа ТК, конструкции 6х19(1+6+12)+1 о.с., оцинкованный из проволок марки В, маркировочная группа: 1770 н/мм2, диаметром 5,5 мм | 10 м | 0.0141 | 224.38 | 3
74 | 509-0038 | Наконечники кабельные: для электротехнических установок | шт. | 3.06 | 110.13 | 337
75 | 509-0102 | Скобы | 10 шт. | 0.666 | 293.8 | 196
76 | 509-0918 | Картон асбестовый общего назначения марки: КАОН-1 толщиной 2 мм | т | 0.0586 | 45642.96 | 2675
77 | 509-0963 | Ткань асбестовая: со стеклонитью АСТ-1 толщиной 1,8 мм | т | 0.004 | 454298.31 | 1817
78 | 542-0042 | Пропан-бутан, смесь техническая | кг | 74.92 | 33.87 | 2538
79 | 548-0021 | Грунтовка ГТ-760ИН | т | 0.0173 | 208308.96 | 3604
80 | 548-0058 | Утяжелители железобетонные клиновидные для труб Ду 300 мм | шт | 72 | 4000 | 288000
81 | 548-9111 | - Манжета термоусадочная для изоляции трубопровода из труб с заводской изоляцией Ду 273 мм | шт |  |  |  | 196 | 210 | 41160
82 | 548-9111 | - Манжета термоусадочная для изоляции трубопровода из труб с заводской изоляцией Ду 150 мм | шт |  |  |  | 12 | 150 | 1800
83 | 548-9111 | - Манжета термоусадочная для изоляции трубопровода из труб с заводской изоляцией Ду 200 мм | шт |  |  |  | 28 | 210 | 5880
84 | прайс-лист | - Втулки ЦЕ-159*8 мм | шт. |  |  |  | 9 | 1500 | 13500
85 | прайс-лист | - Отборное устройство РУ40 МПа 40-70-ст.20-МП | шт. | 6 | 445.83 | 2675
86 | прайс-лист | - Втулки ЦЕ-114*8 мм | шт. |  |  |  | 3 | 1000 | 3000
87 | прайс-лист | - Втулки ЦЕ-219*8 мм | шт. |  |  |  | 12 | 2500 | 30000
88 | прайс-лист | - Втулки ЦЕ-273*8 мм | шт. |  |  |  | 212 | 3040 | 644480
89 | прайс-лист | - Опора 159-КП-А11 | шт. | 1 | 149.61 | 150
90 | прайс-лист | - Опора 273-КП-А11 | шт. | 2 | 306 | 612
91 | прайс-лист | - Трубы стальные бесшовные, горячедеформированные с полным наружным 2-х слойным полиэтиленовым покрытием и внутренним эпоксидным покрытием д-273*8мм | м |  |  |  | 16.48 | 5080 | 83718
92 | прайс-лист | - Трубы стальные бесшовные, горячедеформированные с полным наружным 2-х слойным полиэтиленовым покрытием и внутренним эпоксидным покрытием д-219*8мм | м |  |  |  | 7.21 | 3800 | 27398
93 | прайс-лист | - Трубы стальные бесшовные, горячедеформированные с полным наружным 2-х слойным полиэтиленовым покрытием и внутренним эпоксидным покрытием д-273*8мм | м |  |  |  | 1545.3 | 5080 | 7850124
94 | прайс-лист | - Трубы стальные бесшовные, горячедеформированные с полным наружным 2-х слойным полиэтиленовым покрытием и внутренним эпоксидным покрытием д-159*8мм | м |  |  |  | 10.3 | 2890 | 29767
95 | прайс-лист | - Трубы стальные бесшовные, горячедеформированные с полным наружным 2-х слойным полиэтиленовым покрытием и внутренним эпоксидным покрытием д-57*6мм | м | 0.824 | 870 | 717
96 | СЦМ-101-0324 | Кислород технический газообразный | м3 | 0.0264 | 38.16 | 1
97 | СЦМ-101-1513 | Электроды диаметром 4 мм Э42... | т | 0.0025 | 110000 | 275
98 | СЦМ-101-1602 | Ацетилен газообразный технический | м3 | 0.0058 | 295.45 | 2
99 | СЦМ-101-1977 | Болты строительные с гайками и шайбами | кг | 0.522 | 61.75 | 32
100 | ТСЦ-101-0324 | Кислород технический: газообразный | м3 | 1.4338 | 38.16 | 55
101 | ТСЦ-101-0956 | Петля накладная | шт. | 2 | 65.02 | 130
102 | ТСЦ-101-1513 | Электроды диаметром 4 мм Э42 | т | 0.0154 | 110000 | 1694
103 | ТСЦ-101-1513 | Электроды диаметром 4 мм Э42 | тн | 0.0005 | 110000 | 55
104 | ТСЦ-101-1602 | Ацетилен газообразный технический | м3 | 0.3187 | 295.45 | 94
105 | ТСЦ-101-1616 | Сталь круглая углеродистая обыкновенного качества марки ВСт3пс5-1 диаметром: 10 мм | т | 0.001548 | 27000 | 42
106 | ТСЦ-101-1755 | Сталь полосовая, марка стали: Ст3сп шириной 50-200 мм толщиной 4-5 мм | т |  |  |  | 0.009494 | 42300 | 402
107 | ТСЦ-101-1977 | Болты с гайками и шайбами строительные | кг | 11.11 | 61.75 | 686
108 | ТСЦ-101-2217 | Сталь листовая горячекатаная марки Ст3 толщиной:8 мм | т |  |  |  | 0.009363 | 37000 | 346
109 | ТСЦ-101-2544 | Сталь угловая: 63х63 мм | т |  |  |  | 0.56966 | 26400 | 15039
110 | ТСЦ-101-3775 | Сталь листовая 6 мм | т |  |  |  | 0.019152 | 30291 | 580
111 | ТСЦ-101-3887 | Сетка плетеная из проволоки диаметром: 1,8 мм без покрытия, 50х50 мм(... | м2 | 67.4206 | 39.57 | 2668
112 | ТСЦ-101-4331 | Знаки дорожные на оцинкованной подоснове со световозвращающей пленкой: информационные, размером 560х710 мм, тип 6.13, двухсторонние | шт. | 7 | 1439.61 | 10077
113 | ТСЦ-103-0178 | Трубы стальные электросварные прямошовные со снятой фаской из стали марок БСт2кп-БСт4кп и БСт2пс-БСт4пс наружный диаметр: 159 мм, толщина стенки 6 мм | м |  |  |  | 96.96 | 786 | 76211
114 | ТСЦ-103-0192 | Трубы стальные электросварные прямошовные со снятой фаской из стали марок БСт2кп-БСт4кп и БСт2пс-БСт4пс наружный диаметр: 219 мм, толщина стенки 8 мм | м |  |  |  | 16.16 | 1202 | 19424
115 | ТСЦ-204-0001 | Горячекатаная арматурная сталь гладкая класса А-I, диаметром: 6 мм | т | 0.024768 | 35000 | 867
116 | ТСЦ-302-1711 | Задвижки клиновые с выдвижным шпинделем фланцевые для воды и пара давлением 1 МПа (10 кгс/см2): 30с41нж диаметром 50 мм | шт. |  |  |  | 5 | 8000 | 40000
117 | ТСЦ-302-1713 | Задвижки клиновые с выдвижным шпинделем фланцевые для воды и пара давлением 1 МПа (10 кгс/см2): 30с41нж диаметром 150 мм | шт. |  |  |  | 2 | 25500 | 51000
118 | ТСЦ-302-1714 | Задвижки клиновые с выдвижным шпинделем фланцевые для воды и пара давлением 1 МПа (10 кгс/см2): 30с41нж диаметром 200 мм | шт. |  |  |  | 2 | 40000 | 80000
119 | ТСЦ-501-0601 | Кабели силовые переносные с гибкими медными жилами в резиновой оболочке марки: КГ, с числом жил - 1 и сечением 6 мм2 | 1000 м | 0.0015 | 36000 | 54
120 | ТСЦ-507-1998 | Отводы 90 град. с радиусом кривизны R=1,5 Ду на Ру до 16 МПа (160 кгс/см2), диаметром условного прохода: 150 мм, наружным диаметром 159 мм, толщиной стенки 8 мм | шт. |  |  |  | 2 | 1550 | 3100
121 | ТСЦ-507-2041 | Отводы 90 град. с радиусом кривизны R=1,5 Ду на Ру до 16 МПа (160 кгс/см2), диаметром условного прохода: 250 мм, наружным диаметром 273 мм, толщиной стенки 8 мм с НВП | шт. | 5 | 14500 | 72500
122 | ТСЦ-507-2119 | Отводы с углом 90 град. из стали марки 15Х15М на Ру до 16 МПа (160 кгс/см2) с радиусом кривизны R менее 1,5 Ду, диаметром условного прохода: 200 мм, наружным диаметром 219 мм, толщиной стенки 8 мм | шт. | 2 | 11200 | 22400
123 | ТСЦ-507-2183 | Тройники равнопроходные на Ру до 16 МПа (160 кгс/см2) диаметром условного прохода: 200 мм, наружным диаметром 219 мм, толщиной стенки 8 мм | шт. | 2 | 3590.53 | 7181
124 | ТСЦ-507-2224 | Тройники переходные на Ру до 16 МПа (160 кгс/см2) диаметром условного прохода: 150х100 мм, наружным диаметром и толщиной стенки 159х8-114х8мм с НВП | шт. | 1 | 12700 | 12700
125 | ТСЦ-507-2229 | Тройники переходные на Ру до 16 МПа (160 кгс/см2) , наружным диаметром и толщиной стенки 219х8-114х8 мм | шт. | 2 | 16400 | 32800
126 | ТСЦ-507-2235 | Тройники переходные на Ру до 16 МПа (160 кгс/см2) , наружным диаметром 273х8-114х8 с НВП | шт. | 2 | 21000 | 42000
127 | ТСЦ-507-2236 | Тройники переходные на Ру до 16 МПа (160 кгс/см2) диаметром условного прохода: 250х150 мм, наружным диаметром и толщиной стенки 273х8-159х8 | шт. | 1 | 21000 | 21000
128 | ТСЦ-507-2298 | Переходы концентрические на Ру до 16 МПа (160 кгс/см2) диаметром условного прохода: 100х50 мм, наружным диаметром и толщиной стенки 114х8-57х6 мм с НВП | шт. |  |  |  | 5 | 2760 | 13800
129 | ТСЦ-507-2331 | Переходы концентрические на Ру до 16 МПа (160 кгс/см2) диаметром условного прохода: 250х200 мм, наружным диаметром и толщиной стенки 273х10-219х8 мм | шт. | 2 | 2800 | 5600
130 | ТСЦ-507-2383 | Заглушки эллиптические на Ру 10 МПа (100 кгс/см2) из стали 20, диаметром условного прохода: 50 мм, наружным диаметром 57 мм, толщиной стенки 6,0 мм | шт. | 5 | 300 | 1500
131 | ТСЦ-507-2394 | Заглушки эллиптические на Ру 10 МПа (100 кгс/см2) из стали 20, диаметром условного прохода: 200 мм, наружным диаметром 219 мм, толщиной стенки 8,0 мм | шт. | 1 | 1100 | 1100
132 | Цена Заказчика | Отвод стальной П 273х8 ст.13ХФА 30 НВП с прив.катушк. ТУ 1390-041-20872280-2012 ТУ 1468-284-20872280-2005 | шт | 1 | 16500 | 16500
|  |  |  | Итого: |  | 1008151 | Итого: |  | 9033591
Общая стоимость материалов |  |  |  | 10041742