## 950130020_Н9
Обустройство Северо-Островного месторождения нефти. Куст скважин №25
(наименование стройки)
|  |  |  | ЛОКАЛЬНАЯ СМЕТА № | 09-АД(Р25)-01
(локальный сметный расчет)
на | Первоначальная расчистка трассы от снега, Автодорога на куст скважин №25
(наименование работ и затрат, наименование объекта)
Основание: |  | 950-13-АД(Р25)-АД.ЛЧ
|  |  |  | Сметная стоимость | [6 empty] | 53,911 | тыс.руб.
|  |  |  | Средства на оплату труда | [6 empty] | 8,397 | тыс.руб.
|  |  |  | Строительный обьем | [6 empty] | 2,77 | км
|  |  |  | Цена единицы | [6 empty] | 19476,25 | руб.
Составлена в базисных ценах на 01.01.2000г. | [11 empty] | руб.
N п/п | Шифр и номер позиции норматива | Наименование работ и затрат | Количество | Стоимость единицы |  |  | Общая стоимость |  |  |  | Затраты труда рабочих, чел.-ч, не занятых обслуж. машин
|  |  |  | Всего | экспл. машин | материалов | Всего | оплаты труда | экспл. машин | материалов
|  |  | Единица измерения | оплаты труда | в т.ч. оплаты труда | возвр. мате-риалов |  |  | в т.ч. оплаты труда | возвр. мате-риалов | обслуживающие маш.
[11 empty] | на един. | всего
1 | 2 | 3 | 4 | 5 | 6 | 7 | 8 | 9 | 10 | 11 | 12 | 13
1 | 01-02-087-03 ТЕР-2001 86 | Уборка снега со строительных площадок и дорог бульдозерами с перемещениями на расстояние до 20 м | 53.147 | 483.97 | 483.97 | -- | 25722 | -- | 25722 | -- | -- | --
|  |  | 1000 м3 снега | -- | 99.93 | -- |  |  | 5311 |  | 2.31 | 123
|  | Наименование затрат | Базисная стоимость | Коэф-ты тех. части | На ед. в базисных | Коэф-ты пересчета | На ед. в текущих | В текущих ценах |  |  | Стоимость 1 чел.-ч
|  | Затраты на эксплуатацию машин и механизмов | 483.97 | 1 | 483.97 | 1 | 483.97 |  | 25722
|  | в т.ч. эксплуатация машин без оплаты труда | 384.04 | 1 | 384.04 | 1 | 384.04 |  | 20411
|  | в т.ч. оплата труда машинистов | 99.93 | 1 | 99.93 | 1 | 99.93 |  | 5311 |  | 43.26
|  | НР от ОЗП+ЗПМ - 84% |  | 83.94 |  |  | 4461
|  | СП от ОЗП+ЗПМ - 45% |  | 44.97 |  |  | 2390
|  | Сметная стоимость |  |  |  |  | 32573
2 | 01-02-027-02 ТЕР-2001 86 | Планировка площадей механизированным способом, группа грунтов 2 | 66.433 | 261.27 | 261.27 | -- | 17357 | -- | 17357 | -- | -- | --
|  |  | 1000 м2 спланированной площади | -- | 46.46 | -- |  |  | 3086 |  | 1.1 | 73
|  | Наименование затрат | Базисная стоимость | Коэф-ты тех. части | На ед. в базисных | Коэф-ты пересчета | На ед. в текущих | В текущих ценах |  |  | Стоимость 1 чел.-ч
|  | Затраты на эксплуатацию машин и механизмов | 261.27 | 1 | 261.27 | 1 | 261.27 |  | 17357
|  | в т.ч. эксплуатация машин без оплаты труда | 214.81 | 1 | 214.81 | 1 | 214.81 |  | 14271
|  | в т.ч. оплата труда машинистов | 46.46 | 1 | 46.46 | 1 | 46.46 |  | 3086 |  | 42.24
|  | НР от ОЗП+ЗПМ - 84% |  | 39.03 |  |  | 2593
|  | СП от ОЗП+ЗПМ - 45% |  | 20.91 |  |  | 1389
|  | Сметная стоимость |  |  |  |  | 21339
|  | Итого прямые затраты по смете: | руб. |  |  |  | 43079 | -- | 43079 | -- |  | --
|  |  | руб. | [5 empty] | 8397 |  |  | 196
| Стоимость общестроительных работ - |  | руб. |  |  |  | 43079
| Всего оплата труда - |  | руб. |  |  |  |  | 8397
|  | Накладные расходы - | руб. |  |  |  | 7054
|  | Сметная прибыль - | руб. |  |  |  | 3779
| Всего, стоимость общестроительных работ - |  | руб. |  |  |  | 53911
|  | Нормативная трудоемкость - | чел.-ч | [8 empty] | 196
|  | Сметная заработная плата - | руб. |  |  |  |  | 8397
|  | Итого по смете: | руб. |  |  |  | 53911
|  | Нормативная трудоемкость - | чел.-ч | [8 empty] | 196
|  | Сметная заработная плата - | руб. |  |  |  |  | 8397
| Составил |  |  | Е.В.Андрощук

## 950130020_РА
Форма 4А АВС-4
Наименование стройки - |  | Обустройство Северо-Островного месторождения нефти. Куст скважин №25
|  |  | Объект номер - | АД(Р25)
|  | ЛОКАЛЬНЫЙ РЕСУРСНЫЙ СМЕТНЫЙ РАСЧЕТ | № 09-АД(Р25)-01
(локальная смета)
| на | Первоначальная расчистка трассы от снега
Наименование объекта - |  | Автодорога на куст скважин №25
Основание: |  | 950-13-АД(Р25)-АД.ЛЧ
Составлен в базисных ценах на 01.01.2000г. | [5 empty] | руб.
№ п/п | Шифр ресурсов | Наименование ресурсов, оборудования, конструкций, изделий и деталей | Единица измерения | Количество единиц | Сметная стоимость
[5 empty] | на единицу | общая
1 | 2 | 3 | 4 | 5 | 6 | 7
ТРУДОВЫЕ РЕСУРСЫ
1 | АВС 000003 | Затраты труда машинистов | чел.-ч | 195.846 | 42.88 | (8397,46)
|  | ИТОГО ПО ТРУДОВЫМ РЕСУРСАМ: | руб. |  |  | --
СТРОИТЕЛЬНЫЕ МАШИНЫ И МЕХАНИЗМЫ
1 | 120202 | Автогрейдеры среднего типа 99 кВт (135 л.с.) | маш.-ч | 28.566 | 281.17 | 8031.96
2 | 070149 | Бульдозеры при работе на других видах строительства 79 кВт (108 л.с.) | маш.-ч | 167.28 | 209.51 | 35046.77
|  | ИТОГО ПО СТРОИТЕЛЬНЫМ МАШИНАМ: | руб. |  |  | 43078.72
|  | В Т.Ч. ЗАРАБОТНАЯ ПЛАТА МАШИНИСТОВ: | руб. |  |  | 8397.46
|  | ИТОГО ПРЯМЫЕ ЗАТРАТЫ | руб. |  |  | 43078.5
|  | Накладные расходы - | руб. |  |  | 7053.86
|  | ИТОГО С НАКЛАДНЫМИ РАСХОДАМИ: | руб. |  |  | 50132.37
|  | Сметная прибыль - | руб. |  |  | 3778.86
|  | ИТОГО ПО ЛОКАЛЬНОМУ РЕСУРСНОМУ СМЕТНОМУ РАСЧЕТУ: | руб. |  |  | 53911.22
| Составил |  | Е.В.Андрощук