## 950130030_Н9
Обустройство Северо-Островного месторождения нефти. Куст скважин №25
(наименование стройки)
|  |  |  | ЛОКАЛЬНАЯ СМЕТА № | 01-АД(Р25)-01
(локальный сметный расчет)
на | Вырубка леса, Автодорога на куст скважин №25
(наименование работ и затрат, наименование объекта)
Основание: |  | 950-13-АД(Р25)-АД.ЛЧ
|  |  |  | Сметная стоимость | [6 empty] | 333,194 | тыс.руб.
|  |  |  | Средства на оплату труда | [6 empty] | 97,074 | тыс.руб.
|  |  |  | Строительный обьем | [6 empty] | 5,3 | га
|  |  |  | Цена единицы | [6 empty] | 62847,75 | руб.
Составлена в базисных ценах на 01.01.2000г. | [11 empty] | руб.
N п/п | Шифр и номер позиции норматива | Наименование работ и затрат | Количество | Стоимость единицы |  |  | Общая стоимость |  |  |  | Затраты труда рабочих, чел.-ч, не занятых обслуж. машин
|  |  |  | Всего | экспл. машин | материалов | Всего | оплаты труда | экспл. машин | материалов
|  |  | Единица измерения | оплаты труда | в т.ч. оплаты труда | возвр. мате-риалов |  |  | в т.ч. оплаты труда | возвр. мате-риалов | обслуживающие маш.
[11 empty] | на един. | всего
1 | 2 | 3 | 4 | 5 | 6 | 7 | 8 | 9 | 10 | 11 | 12 | 13
Раздел 1. Средней крупности ( густой ) - 2,088+1,5024 га
1 | 01-02-099-04 ТЕР-2001 86 | Валка деревьев мягких пород с корня, диаметр стволов: до 28 см | 32.59 | 329.13 | 30.67 | -- | 10726 | 9727 | 1000 | -- | 10.1 | 329
|  |  | 100шт | 298.46 | -- | -- |  |  | -- |  | -- | --
|  | Наименование затрат | Базисная стоимость | Коэф-ты тех. части | На ед. в базисных | Коэф-ты пересчета | На ед. в текущих | В текущих ценах |  |  | Стоимость 1 чел.-ч
|  | Оплата труда рабочих, ср. разряд-3,8 | 298.46 | 1 | 298.46 | 1 | 298.46 | 9727 |  |  | 29.55
|  | Затраты на эксплуатацию машин и механизмов | 30.67 | 1 | 30.67 | 1 | 30.67 |  | 1000
|  | НР от ОЗП+ЗПМ - 84% |  | 250.71 |  |  | 8171
|  | СП от ОЗП+ЗПМ - 45% |  | 134.31 |  |  | 4377
|  | Сметная стоимость |  |  |  |  | 23274
2 | 01-02-100-05 ТЕР-2001 86 | Трелевка древесины на расстояние до 300 м тракторами мощностью: 79 (108) квт (л.с.), диаметр стволов до 30 см | 32.59 | 1780.63 | 1475.97 | -- | 58031 | 9929 | 48102 | -- | 12.43 | 405
|  |  | 100хлыст | 304.66 | 306.28 | -- |  |  | 9982 |  | 7.08 | 231
|  | Наименование затрат | Базисная стоимость | Коэф-ты тех. части | На ед. в базисных | Коэф-ты пересчета | На ед. в текущих | В текущих ценах |  |  | Стоимость 1 чел.-ч
|  | Оплата труда рабочих, ср. разряд-2 | 304.66 | 1 | 304.66 | 1 | 304.66 | 9929 |  |  | 24.51
|  | Затраты на эксплуатацию машин и механизмов | 1475.97 | 1 | 1475.97 | 1 | 1475.97 |  | 48102
|  | в т.ч. эксплуатация машин без оплаты труда | 1169.69 | 1 | 1169.69 | 1 | 1169.69 |  | 38120
|  | в т.ч. оплата труда машинистов | 306.28 | 1 | 306.28 | 1 | 306.28 |  | 9982 |  | 43.26
|  | НР от ОЗП+ЗПМ - 84% |  | 513.19 |  |  | 16725
|  | СП от ОЗП+ЗПМ - 45% |  | 274.92 |  |  | 8960
|  | Сметная стоимость |  |  |  |  | 83716
3 | 01-02-101-05 ТЕР-2001 86 | Разделка древесины мягких пород, полученной от валки леса, диаметр стволов: до 28 см | 32.59 | 1133.84 | 117.12 | -- | 36952 | 33135 | 3817 | -- | 38.6 | 1258
|  |  | 100шт | 1016.72 | -- | -- |  |  | -- |  | -- | --
|  | Наименование затрат | Базисная стоимость | Коэф-ты тех. части | На ед. в базисных | Коэф-ты пересчета | На ед. в текущих | В текущих ценах |  |  | Стоимость 1 чел.-ч
|  | Оплата труда рабочих, ср. разряд-2,8 | 1016.72 | 1 | 1016.72 | 1 | 1016.72 | 33135 |  |  | 26.34
|  | Затраты на эксплуатацию машин и механизмов | 117.12 | 1 | 117.12 | 1 | 117.12 |  | 3817
|  | НР от ОЗП+ЗПМ - 84% |  | 854.04 |  |  | 27833
|  | СП от ОЗП+ЗПМ - 45% |  | 457.52 |  |  | 14911
|  | Сметная стоимость |  |  |  |  | 79696
4 | 01-02-106-02 ТЕР-2001 86 | Корчевка пней в торфяных грунтах корчевателями-собирателями на тракторе 79 (108) квт (л.с.) с перемещением пней до 5 м, диаметр пней: до 32 см | 32.59 | 422.61 | 422.61 | -- | 13773 | -- | 13773 | -- | -- | --
|  |  | 100пней | -- | 152.28 | -- |  |  | 4963 |  | 3.52 | 115
|  | Наименование затрат | Базисная стоимость | Коэф-ты тех. части | На ед. в базисных | Коэф-ты пересчета | На ед. в текущих | В текущих ценах |  |  | Стоимость 1 чел.-ч
|  | Затраты на эксплуатацию машин и механизмов | 422.61 | 1 | 422.61 | 1 | 422.61 |  | 13773
|  | в т.ч. эксплуатация машин без оплаты труда | 270.33 | 1 | 270.33 | 1 | 270.33 |  | 8810
|  | в т.ч. оплата труда машинистов | 152.28 | 1 | 152.28 | 1 | 152.28 |  | 4963 |  | 43.26
|  | НР от ОЗП+ЗПМ - 84% |  | 127.92 |  |  | 4169
|  | СП от ОЗП+ЗПМ - 45% |  | 68.53 |  |  | 2233
|  | Сметная стоимость |  |  |  |  | 20175
5 | 01-02-110-01 ТЕР-2001 86 | Вывозка пней тракторными прицепами 2 т на расстояние до 100 м, диаметр деревьев: до 32 см | 32.59 | 409.18 | 341.04 | -- | 13335 | 2221 | 11114 | -- | 2.78 | 91
|  |  | 100пней | 68.14 | 69.22 | -- |  |  | 2256 |  | 1.6 | 52
|  | Наименование затрат | Базисная стоимость | Коэф-ты тех. части | На ед. в базисных | Коэф-ты пересчета | На ед. в текущих | В текущих ценах |  |  | Стоимость 1 чел.-ч
|  | Оплата труда рабочих, ср. разряд-2 | 68.14 | 1 | 68.14 | 1 | 68.14 | 2221 |  |  | 24.51
|  | Затраты на эксплуатацию машин и механизмов | 341.04 | 1 | 341.04 | 1 | 341.04 |  | 11114
|  | в т.ч. эксплуатация машин без оплаты труда | 271.82 | 1 | 271.82 | 1 | 271.82 |  | 8858
|  | в т.ч. оплата труда машинистов | 69.22 | 1 | 69.22 | 1 | 69.22 |  | 2256 |  | 43.26
|  | НР от ОЗП+ЗПМ - 84% |  | 115.38 |  |  | 3760
|  | СП от ОЗП+ЗПМ - 45% |  | 61.81 |  |  | 2014
|  | Сметная стоимость |  |  |  |  | 19109
6 | 01-02-108-02 ТЕР-2001 86 | Обивка земли с выкорчеванных пней корчевателями-собирателями на тракторе 79 (108) квт (л.с.), диаметр пней: до 24 см | 32.59 | 184.89 | 184.89 | -- | 6026 | -- | 6026 | -- | -- | --
|  |  | 100пней | -- | 66.62 | -- |  |  | 2171 |  | 1.54 | 50
|  | Наименование затрат | Базисная стоимость | Коэф-ты тех. части | На ед. в базисных | Коэф-ты пересчета | На ед. в текущих | В текущих ценах |  |  | Стоимость 1 чел.-ч
|  | Затраты на эксплуатацию машин и механизмов | 184.89 | 1 | 184.89 | 1 | 184.89 |  | 6026
|  | в т.ч. эксплуатация машин без оплаты труда | 118.27 | 1 | 118.27 | 1 | 118.27 |  | 3855
|  | в т.ч. оплата труда машинистов | 66.62 | 1 | 66.62 | 1 | 66.62 |  | 2171 |  | 43.26
|  | НР от ОЗП+ЗПМ - 84% |  | 55.96 |  |  | 1824
|  | СП от ОЗП+ЗПМ - 45% |  | 29.98 |  |  | 977
|  | Сметная стоимость |  |  |  |  | 8827
7 | 01-02-107-01 ТЕР-2001 86 | Засыпка ям подкоренных бульдозерами мощностью 79 (108) кВт (л.с.) | 32.59 | 488.16 | 488.16 | -- | 15909 | -- | 15909 | -- | -- | --
|  |  | 100ям | -- | 100.8 | -- |  |  | 3285 |  | 2.33 | 76
|  | Наименование затрат | Базисная стоимость | Коэф-ты тех. части | На ед. в базисных | Коэф-ты пересчета | На ед. в текущих | В текущих ценах |  |  | Стоимость 1 чел.-ч
|  | Затраты на эксплуатацию машин и механизмов | 488.16 | 1 | 488.16 | 1 | 488.16 |  | 15909
|  | в т.ч. эксплуатация машин без оплаты труда | 387.36 | 1 | 387.36 | 1 | 387.36 |  | 12624
|  | в т.ч. оплата труда машинистов | 100.8 | 1 | 100.8 | 1 | 100.8 |  | 3285 |  | 43.26
|  | НР от ОЗП+ЗПМ - 84% |  | 84.67 |  |  | 2759
|  | СП от ОЗП+ЗПМ - 45% |  | 45.36 |  |  | 1478
|  | Сметная стоимость |  |  |  |  | 20146
8 | 01-02-027-02 ТЕР-2001 86 | Планировка площадей механизированным способом, группа грунтов: 2 | 35.904 | 261.27 | 261.27 | -- | 9381 | -- | 9381 | -- | -- | --
|  |  | 1000м2 | -- | 46.46 | -- |  |  | 1668 |  | 1.1 | 39
|  | Наименование затрат | Базисная стоимость | Коэф-ты тех. части | На ед. в базисных | Коэф-ты пересчета | На ед. в текущих | В текущих ценах |  |  | Стоимость 1 чел.-ч
|  | Затраты на эксплуатацию машин и механизмов | 261.27 | 1 | 261.27 | 1 | 261.27 |  | 9381
|  | в т.ч. эксплуатация машин без оплаты труда | 214.81 | 1 | 214.81 | 1 | 214.81 |  | 7713
|  | в т.ч. оплата труда машинистов | 46.46 | 1 | 46.46 | 1 | 46.46 |  | 1668 |  | 42.24
|  | НР от ОЗП+ЗПМ - 84% |  | 39.03 |  |  | 1401
|  | СП от ОЗП+ЗПМ - 45% |  | 20.91 |  |  | 751
|  | Сметная стоимость |  |  |  |  | 11533
|  | Итого прямые затраты по разделу 1 | руб. |  |  |  | 164132 | 55011 | 109121 | -- |  | 2083
|  |  | руб. | [5 empty] | 24325 |  |  | 563
| Стоимость общестроительных работ - |  | руб. |  |  |  | 164132
| Всего оплата труда - |  | руб. |  |  |  |  | 79336
|  | Накладные расходы - | руб. |  |  |  | 66642
|  | Сметная прибыль - | руб. |  |  |  | 35701
| Всего, стоимость общестроительных работ - |  | руб. |  |  |  | 266476
|  | Нормативная трудоемкость - | чел.-ч | [8 empty] | 2646
|  | Сметная заработная плата - | руб. |  |  |  |  | 79336
|  | Итого по разделу 1 | руб. |  |  |  | 266476
|  | Нормативная трудоемкость - | чел.-ч | [8 empty] | 2646
|  | Сметная заработная плата - | руб. |  |  |  |  | 79336
Раздел 2. Лес очень мелкий (средней густоты) -1,248 га
9 | 01-02-099-01 ТЕР-2001 86 | Валка деревьев мягких пород с корня, диаметр стволов до 16 см | 13.87 | 169.79 | 15.83 | -- | 2355 | 2135 | 220 | -- | 5.21 | 72
|  |  | 100 деревьев | 153.96 | -- | -- |  |  | -- |  | -- | --
|  | Наименование затрат | Базисная стоимость | Коэф-ты тех. части | На ед. в базисных | Коэф-ты пересчета | На ед. в текущих | В текущих ценах |  |  | Стоимость 1 чел.-ч
|  | Оплата труда рабочих, ср. разряд-3,8 | 153.96 | 1 | 153.96 | 1 | 153.96 | 2135 |  |  | 29.55
|  | Затраты на эксплуатацию машин и механизмов | 15.83 | 1 | 15.83 | 1 | 15.83 |  | 220
|  | НР от ОЗП+ЗПМ - 84% |  | 129.33 |  |  | 1794
|  | СП от ОЗП+ЗПМ - 45% |  | 69.28 |  |  | 961
|  | Сметная стоимость |  |  |  |  | 5110
10 | 01-02-100-04 ТЕР-2001 86 | Трелевка древесины на расстояние до 300 м тракторами мощностью 79 кВт (108 л.с.), диаметр стволов до 20 см | 13.87 | 1020.66 | 846.39 | -- | 14157 | 2417 | 11739 | -- | 7.11 | 99
|  |  | 100 хлыстов | 174.27 | 175.64 | -- |  |  | 2436 |  | 4.06 | 56
|  | Наименование затрат | Базисная стоимость | Коэф-ты тех. части | На ед. в базисных | Коэф-ты пересчета | На ед. в текущих | В текущих ценах |  |  | Стоимость 1 чел.-ч
|  | Оплата труда рабочих, ср. разряд-2 | 174.27 | 1 | 174.27 | 1 | 174.27 | 2417 |  |  | 24.51
|  | Затраты на эксплуатацию машин и механизмов | 846.39 | 1 | 846.39 | 1 | 846.39 |  | 11739
|  | в т.ч. эксплуатация машин без оплаты труда | 670.75 | 1 | 670.75 | 1 | 670.75 |  | 9303
|  | в т.ч. оплата труда машинистов | 175.64 | 1 | 175.64 | 1 | 175.64 |  | 2436 |  | 43.26
|  | НР от ОЗП+ЗПМ - 84% |  | 293.92 |  |  | 4077
|  | СП от ОЗП+ЗПМ - 45% |  | 157.46 |  |  | 2184
|  | Сметная стоимость |  |  |  |  | 20418
11 | 01-02-101-02 ТЕР-2001 86 | Разделка древесины мягких пород, полученной от валки леса, диаметр стволов до 16 см | 13.87 | 393.64 | 40.68 | -- | 5460 | 4896 | 564 | -- | 13.4 | 186
|  |  | 100 деревьев | 352.96 | -- | -- |  |  | -- |  | -- | --
|  | Наименование затрат | Базисная стоимость | Коэф-ты тех. части | На ед. в базисных | Коэф-ты пересчета | На ед. в текущих | В текущих ценах |  |  | Стоимость 1 чел.-ч
|  | Оплата труда рабочих, ср. разряд-2,8 | 352.96 | 1 | 352.96 | 1 | 352.96 | 4896 |  |  | 26.34
|  | Затраты на эксплуатацию машин и механизмов | 40.68 | 1 | 40.68 | 1 | 40.68 |  | 564
|  | НР от ОЗП+ЗПМ - 84% |  | 296.49 |  |  | 4112
|  | СП от ОЗП+ЗПМ - 45% |  | 158.83 |  |  | 2203
|  | Сметная стоимость |  |  |  |  | 11775
12 | 01-02-108-01 ТЕР-2001 86 | Обивка земли с выкорчеванных пней корчевателями-собирателями на тракторе мощностью 79 кВт (108 л.с.), диаметр пней до 24 см | 13.87 | 91.25 | 91.25 | -- | 1266 | -- | 1266 | -- | -- | --
|  |  | 100 пней | -- | 32.88 | -- |  |  | 456 |  | 0.76 | 11
|  | Наименование затрат | Базисная стоимость | Коэф-ты тех. части | На ед. в базисных | Коэф-ты пересчета | На ед. в текущих | В текущих ценах |  |  | Стоимость 1 чел.-ч
|  | Затраты на эксплуатацию машин и механизмов | 91.25 | 1 | 91.25 | 1 | 91.25 |  | 1266
|  | в т.ч. эксплуатация машин без оплаты труда | 58.37 | 1 | 58.37 | 1 | 58.37 |  | 810
|  | в т.ч. оплата труда машинистов | 32.88 | 1 | 32.88 | 1 | 32.88 |  | 456 |  | 43.26
|  | НР от ОЗП+ЗПМ - 84% |  | 27.62 |  |  | 383
|  | СП от ОЗП+ЗПМ - 45% |  | 14.8 |  |  | 205
|  | Сметная стоимость |  |  |  |  | 1854
13 | 01-02-106-01 ТЕР-2001 86 | Корчевка пней в торфяных грунтах корчевателями-собирателями на тракторе мощностью 79 кВт (108 л.с.) с перемещением пней до 5 м, диаметр пней до 24 см | 13.87 | 249.72 | 249.72 | -- | 3464 | -- | 3464 | -- | -- | --
|  |  | 100 пней | -- | 89.98 | -- |  |  | 1248 |  | 2.08 | 29
|  | Наименование затрат | Базисная стоимость | Коэф-ты тех. части | На ед. в базисных | Коэф-ты пересчета | На ед. в текущих | В текущих ценах |  |  | Стоимость 1 чел.-ч
|  | Затраты на эксплуатацию машин и механизмов | 249.72 | 1 | 249.72 | 1 | 249.72 |  | 3464
|  | в т.ч. эксплуатация машин без оплаты труда | 159.74 | 1 | 159.74 | 1 | 159.74 |  | 2216
|  | в т.ч. оплата труда машинистов | 89.98 | 1 | 89.98 | 1 | 89.98 |  | 1248 |  | 43.26
|  | НР от ОЗП+ЗПМ - 84% |  | 75.58 |  |  | 1048
|  | СП от ОЗП+ЗПМ - 45% |  | 40.49 |  |  | 562
|  | Сметная стоимость |  |  |  |  | 5074
14 | 01-02-107-01 ТЕР-2001 86 | Засыпка ям подкоренных бульдозерами мощностью 79 кВт (108 л.с.) | 13.87 | 488.16 | 488.16 | -- | 6771 | -- | 6771 | -- | -- | --
|  |  | 100 ям | -- | 100.8 | -- |  |  | 1398 |  | 2.33 | 32
|  | Наименование затрат | Базисная стоимость | Коэф-ты тех. части | На ед. в базисных | Коэф-ты пересчета | На ед. в текущих | В текущих ценах |  |  | Стоимость 1 чел.-ч
|  | Затраты на эксплуатацию машин и механизмов | 488.16 | 1 | 488.16 | 1 | 488.16 |  | 6771
|  | в т.ч. эксплуатация машин без оплаты труда | 387.36 | 1 | 387.36 | 1 | 387.36 |  | 5373
|  | в т.ч. оплата труда машинистов | 100.8 | 1 | 100.8 | 1 | 100.8 |  | 1398 |  | 43.26
|  | НР от ОЗП+ЗПМ - 84% |  | 84.67 |  |  | 1174
|  | СП от ОЗП+ЗПМ - 45% |  | 45.36 |  |  | 629
|  | Сметная стоимость |  |  |  |  | 8574
15 | 01-02-110-01 ТЕР-2001 86 | Вывозка пней тракторными прицепами 2 т на расстояние до 100 м, диаметр деревьев до 32 см | 13.87 | 409.18 | 341.04 | -- | 5675 | 945 | 4730 | -- | 2.78 | 39
|  |  | 100 пней | 68.14 | 69.22 | -- |  |  | 960 |  | 1.6 | 22
|  | Наименование затрат | Базисная стоимость | Коэф-ты тех. части | На ед. в базисных | Коэф-ты пересчета | На ед. в текущих | В текущих ценах |  |  | Стоимость 1 чел.-ч
|  | Оплата труда рабочих, ср. разряд-2 | 68.14 | 1 | 68.14 | 1 | 68.14 | 945 |  |  | 24.51
|  | Затраты на эксплуатацию машин и механизмов | 341.04 | 1 | 341.04 | 1 | 341.04 |  | 4730
|  | в т.ч. эксплуатация машин без оплаты труда | 271.82 | 1 | 271.82 | 1 | 271.82 |  | 3770
|  | в т.ч. оплата труда машинистов | 69.22 | 1 | 69.22 | 1 | 69.22 |  | 960 |  | 43.26
|  | НР от ОЗП+ЗПМ - 84% |  | 115.38 |  |  | 1600
|  | СП от ОЗП+ЗПМ - 45% |  | 61.81 |  |  | 857
|  | Сметная стоимость |  |  |  |  | 8132
16 | 01-02-027-02 ТЕР-2001 86 | Планировка площадей механизированным способом, группа грунтов 2 | 12.48 | 261.27 | 261.27 | -- | 3261 | -- | 3261 | -- | -- | --
|  |  | 1000 м2 спланированной площади | -- | 46.46 | -- |  |  | 580 |  | 1.1 | 14
|  | Наименование затрат | Базисная стоимость | Коэф-ты тех. части | На ед. в базисных | Коэф-ты пересчета | На ед. в текущих | В текущих ценах |  |  | Стоимость 1 чел.-ч
|  | Затраты на эксплуатацию машин и механизмов | 261.27 | 1 | 261.27 | 1 | 261.27 |  | 3261
|  | в т.ч. эксплуатация машин без оплаты труда | 214.81 | 1 | 214.81 | 1 | 214.81 |  | 2681
|  | в т.ч. оплата труда машинистов | 46.46 | 1 | 46.46 | 1 | 46.46 |  | 580 |  | 42.24
|  | НР от ОЗП+ЗПМ - 84% |  | 39.03 |  |  | 487
|  | СП от ОЗП+ЗПМ - 45% |  | 20.91 |  |  | 261
|  | Сметная стоимость |  |  |  |  | 4009
|  | Итого прямые затраты по разделу 2 | руб. |  |  |  | 42407 | 10393 | 32014 | -- |  | 395
|  |  | руб. | [5 empty] | 7078 |  |  | 164
| Стоимость общестроительных работ - |  | руб. |  |  |  | 42407
| Всего оплата труда - |  | руб. |  |  |  |  | 17471
|  | Накладные расходы - | руб. |  |  |  | 14676
|  | Сметная прибыль - | руб. |  |  |  | 7862
| Всего, стоимость общестроительных работ - |  | руб. |  |  |  | 64945
|  | Нормативная трудоемкость - | чел.-ч | [8 empty] | 559
|  | Сметная заработная плата - | руб. |  |  |  |  | 17471
|  | Итого по разделу 2 | руб. |  |  |  | 64945
|  | Нормативная трудоемкость - | чел.-ч | [8 empty] | 559
|  | Сметная заработная плата - | руб. |  |  |  |  | 17471
Раздел 3. Тонкомерный подлесок (редкий) - 0,4632 га
17 | 01-02-113-03 ТЕР-2001 86 | Срезка кустарника и мелколесья в торфяных и переувлажненных грунтах кусторезами на тракторе мощностью 79 кВт (108 л.с.), кустарник и мелколесье редкие | 0.463 | 324.44 | 324.44 | -- | 150 | -- | 150 | -- | -- | --
|  |  | 1 га | -- | 77 | -- |  |  | 36 |  | 1.78 | 1
|  | Наименование затрат | Базисная стоимость | Коэф-ты тех. части | На ед. в базисных | Коэф-ты пересчета | На ед. в текущих | В текущих ценах |  |  | Стоимость 1 чел.-ч
|  | Затраты на эксплуатацию машин и механизмов | 324.44 | 1 | 324.44 | 1 | 324.44 |  | 150
|  | в т.ч. эксплуатация машин без оплаты труда | 247.44 | 1 | 247.44 | 1 | 247.44 |  | 114
|  | в т.ч. оплата труда машинистов | 77 | 1 | 77 | 1 | 77 |  | 36 |  | 43.26
|  | НР от ОЗП+ЗПМ - 84% |  | 64.68 |  |  | 30
|  | СП от ОЗП+ЗПМ - 45% |  | 34.65 |  |  | 16
|  | Сметная стоимость |  |  |  |  | 196
18 | 01-02-116-03 ТЕР-2001 86 | Сгребание срезанного или выкорчеванного кустарника и мелколесья кустарниковыми граблями на тракторе мощностью 79 кВт (108 л.с.) с перемещением до 20 м, кустарник и мелколесье редкие | 0.463 | 448.28 | 448.28 | -- | 208 | -- | 208 | -- | -- | --
|  |  | 1 га | -- | 89.98 | -- |  |  | 42 |  | 2.08 | 1
|  | Наименование затрат | Базисная стоимость | Коэф-ты тех. части | На ед. в базисных | Коэф-ты пересчета | На ед. в текущих | В текущих ценах |  |  | Стоимость 1 чел.-ч
|  | Затраты на эксплуатацию машин и механизмов | 448.28 | 1 | 448.28 | 1 | 448.28 |  | 208
|  | в т.ч. эксплуатация машин без оплаты труда | 358.3 | 1 | 358.3 | 1 | 358.3 |  | 166
|  | в т.ч. оплата труда машинистов | 89.98 | 1 | 89.98 | 1 | 89.98 |  | 42 |  | 43.26
|  | НР от ОЗП+ЗПМ - 84% |  | 75.58 |  |  | 35
|  | СП от ОЗП+ЗПМ - 45% |  | 40.49 |  |  | 19
|  | Сметная стоимость |  |  |  |  | 262
19 | 01-02-116-06 ТЕР-2001 86 | При перемещении на каждые последующие 10 м добавлять к расценке 01-02-116-03 | 0.463 | 62.5 | 62.5 | -- | 29 | -- | 29 | -- | -- | --
|  |  | 1 га | -- | 12.55 | -- |  |  | 6 |  | 0.29 | --
|  | Наименование затрат | Базисная стоимость | Коэф-ты тех. части | На ед. в базисных | Коэф-ты пересчета | На ед. в текущих | В текущих ценах |  |  | Стоимость 1 чел.-ч
|  | Затраты на эксплуатацию машин и механизмов | 62.5 | 1 | 62.5 | 1 | 62.5 |  | 29
|  | в т.ч. эксплуатация машин без оплаты труда | 49.95 | 1 | 49.95 | 1 | 49.95 |  | 23
|  | в т.ч. оплата труда машинистов | 12.55 | 1 | 12.55 | 1 | 12.55 |  | 6 |  | 43.28
|  | НР от ОЗП+ЗПМ - 84% |  | 10.54 |  |  | 5
|  | СП от ОЗП+ЗПМ - 45% |  | 5.65 |  |  | 3
|  | Сметная стоимость |  |  |  |  | 37
20 | 01-02-027-01 ТЕР-2001 86 | Планировка площадей механизированным способом, группа грунтов 1 | 4.632 | 224.89 | 224.89 | -- | 1042 | -- | 1042 | -- | -- | --
|  |  | 1000 м2 спланированной площади | -- | 39.65 | -- |  |  | 184 |  | 0.94 | 4
|  | Наименование затрат | Базисная стоимость | Коэф-ты тех. части | На ед. в базисных | Коэф-ты пересчета | На ед. в текущих | В текущих ценах |  |  | Стоимость 1 чел.-ч
|  | Затраты на эксплуатацию машин и механизмов | 224.89 | 1 | 224.89 | 1 | 224.89 |  | 1042
|  | в т.ч. эксплуатация машин без оплаты труда | 185.24 | 1 | 185.24 | 1 | 185.24 |  | 858
|  | в т.ч. оплата труда машинистов | 39.65 | 1 | 39.65 | 1 | 39.65 |  | 184 |  | 42.18
|  | НР от ОЗП+ЗПМ - 84% |  | 33.31 |  |  | 154
|  | СП от ОЗП+ЗПМ - 45% |  | 17.84 |  |  | 83
|  | Сметная стоимость |  |  |  |  | 1279
|  | Итого прямые затраты по разделу 3 | руб. |  |  |  | 1428 | -- | 1428 | -- |  | --
|  |  | руб. | [5 empty] | 267 |  |  | 6
| Стоимость общестроительных работ - |  | руб. |  |  |  | 1428
| Всего оплата труда - |  | руб. |  |  |  |  | 267
|  | Накладные расходы - | руб. |  |  |  | 224
|  | Сметная прибыль - | руб. |  |  |  | 120
| Всего, стоимость общестроительных работ - |  | руб. |  |  |  | 1773
|  | Нормативная трудоемкость - | чел.-ч | [8 empty] | 6
|  | Сметная заработная плата - | руб. |  |  |  |  | 267
|  | Итого по разделу 3 | руб. |  |  |  | 1773
|  | Нормативная трудоемкость - | чел.-ч | [8 empty] | 6
|  | Сметная заработная плата - | руб. |  |  |  |  | 267
|  | Итого прямые затраты по смете: | руб. |  |  |  | 207968 | 65404 | 142564 | -- |  | 2478
|  |  | руб. | [5 empty] | 31670 |  |  | 733
| Стоимость общестроительных работ - |  | руб. |  |  |  | 207968
| Всего оплата труда - |  | руб. |  |  |  |  | 97074
|  | Накладные расходы - | руб. |  |  |  | 81542
|  | Сметная прибыль - | руб. |  |  |  | 43683
| Всего, стоимость общестроительных работ - |  | руб. |  |  |  | 333194
|  | Нормативная трудоемкость - | чел.-ч | [8 empty] | 3212
|  | Сметная заработная плата - | руб. |  |  |  |  | 97074
|  | Итого по смете: | руб. |  |  |  | 333194
|  | Нормативная трудоемкость - | чел.-ч | [8 empty] | 3212
|  | Сметная заработная плата - | руб. |  |  |  |  | 97074
| Составил |  |  | Е.В.Андрощук

## 950130030_РА
Форма 4А АВС-4
Наименование стройки - |  | Обустройство Северо-Островного месторождения нефти. Куст скважин №25
|  |  | Объект номер - | АД(Р25)
|  | ЛОКАЛЬНЫЙ РЕСУРСНЫЙ СМЕТНЫЙ РАСЧЕТ | № 01-АД(Р25)-01
(локальная смета)
| на | Вырубка леса
Наименование объекта - |  | Автодорога на куст скважин №25
Основание: |  | 950-13-АД(Р25)-АД.ЛЧ
Составлен в базисных ценах на 01.01.2000г. | [5 empty] | руб.
№ п/п | Шифр ресурсов | Наименование ресурсов, оборудования, конструкций, изделий и деталей | Единица измерения | Количество единиц | Сметная стоимость
[5 empty] | на единицу | общая
1 | 2 | 3 | 4 | 5 | 6 | 7
ТРУДОВЫЕ РЕСУРСЫ
1 | АВС 000001 | Затраты труда рабочих-строителей | чел.-ч | 2478.122 | 26.39 | 65404.48
2 | АВС 000003 | Затраты труда машинистов | чел.-ч | 733.431 | 43.18 | (31669,64)
|  | ИТОГО ПО ТРУДОВЫМ РЕСУРСАМ: | руб. |  |  | 65404.48
СТРОИТЕЛЬНЫЕ МАШИНЫ И МЕХАНИЗМЫ
1 | 120202 | Автогрейдеры среднего типа 99 кВт (135 л.с.) | маш.-ч | 22.612 | 281.17 | 6357.7
2 | 070149 | Бульдозеры при работе на других видах строительства 79 кВт (108 л.с.) | маш.-ч | 143.217 | 209.51 | 30005.33
3 | 090200 | Грабли кустарниковые навесные (без трактора) | маш.-ч | 1.097 | 7.05 | 7.74
4 | 090501 | Корчеватели-собиратели с трактором 79 кВт (108 л.с.) | маш.-ч | 204.296 | 120.06 | 24527.8
5 | 090601 | Кусторезы навесные с гидравлическим управлением на тракторе 79 кВт (108 л.с.) | маш.-ч | 0.824 | 182.27 | 150.22
6 | 010201 | Прицепы тракторные 2 т | маш.-ч | 74.336 | 4.68 | 347.89
7 | 331601 | Пила с карбюраторным двигателем | маш.-ч | 615.394 | 9.1 | 5600.09
8 | 010312 | Тракторы на гусеничном ходу при работе на других видах строительства 79 кВт (108 л.с.) | маш.-ч | 362.483 | 208.47 | 75566.77
|  | ИТОГО ПО СТРОИТЕЛЬНЫМ МАШИНАМ: | руб. |  |  | 142563.54
|  | В Т.Ч. ЗАРАБОТНАЯ ПЛАТА МАШИНИСТОВ: | руб. |  |  | 31669.64
|  | ИТОГО ПРЯМЫЕ ЗАТРАТЫ | руб. |  |  | 207968.03
|  | Накладные расходы - | руб. |  |  | 81542.26
|  | ИТОГО С НАКЛАДНЫМИ РАСХОДАМИ: | руб. |  |  | 289510.29
|  | Сметная прибыль - | руб. |  |  | 43683.35
|  | ИТОГО ПО ЛОКАЛЬНОМУ РЕСУРСНОМУ СМЕТНОМУ РАСЧЕТУ: | руб. |  |  | 333193.64
| Составил |  | Е.В.Андрощук