## 950130470_Н9
Обустройство Северо-Островного месторождения нефти. Куст скважин №2
(наименование стройки)
|  |  |  | ЛОКАЛЬНАЯ СМЕТА № | 02-ИП(Р25)-07
(локальный сметный расчет)
на | Устройство пандусов, Инженерная подготовка на куст скважин №25
(наименование работ и затрат, наименование объекта)
Основание: |  | 950-13-ИП(Р25)-ИП.ГП
|  |  |  | Сметная стоимость | [6 empty] | 2,908 | тыс.руб.
|  |  |  | Средства на оплату труда | [6 empty] | 0,338 | тыс.руб.
Составлена в базисных ценах на 01.01.2000г. | [11 empty] | руб.
N п/п | Шифр и номер позиции норматива | Наименование работ и затрат | Количество | Стоимость единицы |  |  | Общая стоимость |  |  |  | Затраты труда рабочих, чел.-ч, не занятых обслуж. машин
|  |  |  | Всего | экспл. машин | материалов | Всего | оплаты труда | экспл. машин | материалов
|  |  | Единица измерения | оплаты труда | в т.ч. оплаты труда | возвр. мате-риалов |  |  | в т.ч. оплаты труда | возвр. мате-риалов | обслуживающие маш.
[11 empty] | на един. | всего
1 | 2 | 3 | 4 | 5 | 6 | 7 | 8 | 9 | 10 | 11 | 12 | 13
1 | 01-01-032-02 ТЕР-2001 86 | Разработка грунта с перемещением до 10 м бульдозерами мощностью 132 кВт (180 л.с.), группа грунтов 2 | 0.478 | 1181.06 | 1181.06 | -- | 565 | -- | 565 | -- | -- | --
|  |  | 1000 м3 грунта | -- | 166.55 | -- |  |  | 80 |  | 3.85 | 2
|  | Наименование затрат | Базисная стоимость | Коэф-ты тех. части | На ед. в базисных | Коэф-ты пересчета | На ед. в текущих | В текущих ценах |  |  | Стоимость 1 чел.-ч
|  | Затраты на эксплуатацию машин и механизмов | 1181.06 | 1 | 1181.06 | 1 | 1181.06 |  | 565
|  | в т.ч. эксплуатация машин без оплаты труда | 1014.51 | 1 | 1014.51 | 1 | 1014.51 |  | 485
|  | в т.ч. оплата труда машинистов | 166.55 | 1 | 166.55 | 1 | 166.55 |  | 80 |  | 43.26
|  | НР от ОЗП+ЗПМ - 100% |  | 166.55 |  |  | 80
|  | СП от ОЗП+ЗПМ - 50% |  | 83.28 |  |  | 40
|  | Сметная стоимость |  |  |  |  | 685
2 | 01-01-032-10 ТЕР-2001 86 К=4 | При перемещении грунта на каждые последующие 10 м добавлять к расценке 01-01-032-02 | 0.478 | 3840.76 | 3840.76 | -- | 1836 | -- | 1836 | -- | -- | --
|  |  | 1000 м3 грунта | -- | 541.6 | -- |  |  | 259 |  | 12.52 | 6
|  | Наименование затрат | Базисная стоимость | Коэф-ты тех. части | На ед. в базисных | Коэф-ты пересчета | На ед. в текущих | В текущих ценах |  |  | Стоимость 1 чел.-ч
|  | Затраты на эксплуатацию машин и механизмов | 960.19 | 4 | 3840.76 | 1 | 3840.76 |  | 1836
|  | в т.ч. эксплуатация машин без оплаты труда | 824.79 | 4 | 3299.16 | 1 | 3299.16 |  | 1577
|  | в т.ч. оплата труда машинистов | 135.4 | 4 | 541.6 | 1 | 541.6 |  | 259 |  | 43.26
|  | НР от ОЗП+ЗПМ - 100% |  | 541.6 |  |  | 259
|  | СП от ОЗП+ЗПМ - 50% |  | 270.8 |  |  | 129
|  | Сметная стоимость |  |  |  |  | 2224
|  | Итого прямые затраты по смете: | руб. |  |  |  | 2400 | -- | 2400 | -- |  | --
|  |  | руб. | [5 empty] | 338 |  |  | 8
| Стоимость общестроительных работ - |  | руб. |  |  |  | 2400
| Всего оплата труда - |  | руб. |  |  |  |  | 338
|  | Накладные расходы - | руб. |  |  |  | 338
|  | Сметная прибыль - | руб. |  |  |  | 169
| Всего, стоимость общестроительных работ - |  | руб. |  |  |  | 2908
|  | Нормативная трудоемкость - | чел.-ч | [8 empty] | 8
|  | Сметная заработная плата - | руб. |  |  |  |  | 338
|  | Итого по смете: | руб. |  |  |  | 2908
|  | Нормативная трудоемкость - | чел.-ч | [8 empty] | 8
|  | Сметная заработная плата - | руб. |  |  |  |  | 338
| Составил |  |  | Е.В.Андрощук

## 950130470_РА
Форма 4А АВС-4
Наименование стройки - |  | Обустройство Северо-Островного месторождения нефти. Куст скважин №2
|  |  | Объект номер - | ИП(Р25)
|  | ЛОКАЛЬНЫЙ РЕСУРСНЫЙ СМЕТНЫЙ РАСЧЕТ | № 02-ИП(Р25)-07
(локальная смета)
| на | Устройство пандусов
Наименование объекта - |  | Инженерная подготовка на куст скважин №25
Основание: |  | 950-13-ИП(Р25)-ИП.ГП
Составлен в базисных ценах на 01.01.2000г. | [5 empty] | руб.
№ п/п | Шифр ресурсов | Наименование ресурсов, оборудования, конструкций, изделий и деталей | Единица измерения | Количество единиц | Сметная стоимость
[5 empty] | на единицу | общая
1 | 2 | 3 | 4 | 5 | 6 | 7
ТРУДОВЫЕ РЕСУРСЫ
1 | АВС 000003 | Затраты труда машинистов | чел.-ч | 7.825 | 43.26 | (338,5)
|  | ИТОГО ПО ТРУДОВЫМ РЕСУРСАМ: | руб. |  |  | --
СТРОИТЕЛЬНЫЕ МАШИНЫ И МЕХАНИЗМЫ
1 | 070153 | Бульдозеры при работе на других видах строительства 132 кВт (180 л.с.) | маш.-ч | 7.825 | 306.77 | 2400.43
|  | ИТОГО ПО СТРОИТЕЛЬНЫМ МАШИНАМ: | руб. |  |  | 2400.43
|  | В Т.Ч. ЗАРАБОТНАЯ ПЛАТА МАШИНИСТОВ: | руб. |  |  | 338.5
|  | ИТОГО ПРЯМЫЕ ЗАТРАТЫ | руб. |  |  | 2400.43
|  | Накладные расходы - | руб. |  |  | 338.5
|  | ИТОГО С НАКЛАДНЫМИ РАСХОДАМИ: | руб. |  |  | 2738.93
|  | Сметная прибыль - | руб. |  |  | 169.25
|  | ИТОГО ПО ЛОКАЛЬНОМУ РЕСУРСНОМУ СМЕТНОМУ РАСЧЕТУ: | руб. |  |  | 2908.17
| Составил |  | Е.В.Андрощук