## 950130080_Н9
Обустройство Северо-Островного месторождения нефти. Куст скважин №25
(наименование стройки)
|  |  |  | ЛОКАЛЬНАЯ СМЕТА № | 05-АД(Р25)-02
(локальный сметный расчет)
на | Устройство дорожной одежды, Автодорога на куст скважин №25
(наименование работ и затрат, наименование объекта)
Основание: |  | 950-13-АД(Р25)-АД.ЛЧ
|  |  |  | Сметная стоимость | [6 empty] | 2476,809 | тыс.руб.
|  |  |  | Средства на оплату труда | [6 empty] | 106,231 | тыс.руб.
Составлена в базисных ценах на 01.01.2000г. | [11 empty] | руб.
N п/п | Шифр и номер позиции норматива | Наименование работ и затрат | Количество | Стоимость единицы |  |  | Общая стоимость |  |  |  | Затраты труда рабочих, чел.-ч, не занятых обслуж. машин
|  |  |  | Всего | экспл. машин | материалов | Всего | оплаты труда | экспл. машин | материалов
|  |  | Единица измерения | оплаты труда | в т.ч. оплаты труда | возвр. мате-риалов |  |  | в т.ч. оплаты труда | возвр. мате-риалов | обслуживающие маш.
[11 empty] | на един. | всего
1 | 2 | 3 | 4 | 5 | 6 | 7 | 8 | 9 | 10 | 11 | 12 | 13
1 | 27-04-011-01 ТЕР-2001 86 | Устройство оснований из отвальных доменных шлаков однослойных толщиной 10 см (удален ресурс 409-0039) | 18.472 | 13993.27 | 8456.7 | 4467.06 | 258484 | 19756 | 156212 | 82516 | 43.23 | 799
|  |  | 1000 м2 основания | 1069.51 | 1651.57 | -- |  |  | 30508 |  | 40.45 | 747
|  | Наименование затрат | Базисная стоимость | Коэф-ты тех. части | На ед. в базисных | Коэф-ты пересчета | На ед. в текущих | В текущих ценах |  |  | Стоимость 1 чел.-ч
|  | Оплата труда рабочих, ср. разряд-2,1 | 1069.51 | 1 | 1069.51 | 1 | 1069.51 | 19756 |  |  | 24.74
|  | Затраты на эксплуатацию машин и механизмов | 8456.7 | 1 | 8456.7 | 1 | 8456.7 |  | 156212
|  | в т.ч. эксплуатация машин без оплаты труда | 6805.13 | 1 | 6805.13 | 1 | 6805.13 |  | 125704
|  | в т.ч. оплата труда машинистов | 1651.57 | 1 | 1651.57 | 1 | 1651.57 |  | 30508 |  | 40.83
|  | Стоимость материалов = 20094,48 - 15627,42 | 4467.06 | 1 | 4467.06 | 1 | 4467.06 |  |  | 82516
|  | НР от ОЗП+ЗПМ - 149% |  | 4054.41 |  |  | 74893
|  | СП от ОЗП+ЗПМ - 95% |  | 2585.03 |  |  | 47751
|  | Сметная стоимость |  |  |  |  | 381128
2 | 27-04-011-03 ТЕР-2001 86 К=15 | На каждый 1 см изменения толщины слоя добавлять к расценкам 27-04-011-01, 27-04-011-02 (удален ресурс 409-0039) | 18.472 | 5490 | 4987.75 | 87.75 | 101411 | 7657 | 92134 | 1620 | 16.75 | 309
|  |  | 1000 м2 основания | 414.5 | 812.75 | -- |  |  | 15013 |  | 26.25 | 485
|  | Наименование затрат | Базисная стоимость | Коэф-ты тех. части | На ед. в базисных | Коэф-ты пересчета | На ед. в текущих | В текущих ценах |  |  | Стоимость 1 чел.-ч
|  | Оплата труда рабочих, ср. разряд-2,1 | 16.58 | 25 | 414.5 | 1 | 414.5 | 7657 |  |  | 24.75
|  | Затраты на эксплуатацию машин и механизмов | 199.51 | 25 | 4987.75 | 1 | 4987.75 |  | 92134
|  | в т.ч. эксплуатация машин без оплаты труда | 167 | 25 | 4175 | 1 | 4175 |  | 77121
|  | в т.ч. оплата труда машинистов | 32.51 | 25 | 812.75 | 1 | 812.75 |  | 15013 |  | 30.96
|  | Стоимость материалов = 1566,25 - 1562,74 | 3.51 | 25 | 87.75 | 1 | 87.75 |  |  | 1621
|  | НР от ОЗП+ЗПМ - 149% |  | 1828.6 |  |  | 33778
|  | СП от ОЗП+ЗПМ - 95% |  | 1165.89 |  |  | 21536
|  | Сметная стоимость |  |  |  |  | 156725
3 | 409-0083 ТССЦ-2001 86 | Щебень шлаковый для дорожного строительства, фракция 40-70 мм, марка 800 | 4618 | 151.93 | -- | 151.93 | 982258 | -- | -- | 982258 | -- | --
|  |  | м3 | -- | -- | -- |  |  | -- |  | -- | --
|  | Наименование затрат | Базисная стоимость | Коэф-ты тех. части | На ед. в базисных | Коэф-ты пересчета | На ед. в текущих | В текущих ценах |  |  | Стоимость 1 чел.-ч
|  | Ресурсы по проекту | 151.93 | 1 | 151.93 | 1 | 151.93 |  |  | 982258
4 | Данные СН МНГ от 10.12.2013г. | Песок природный для строительных работ мелкий | 1644 | 74 | -- | 74 | 121656 | -- | -- | 121656 | -- | --
|  |  | м3 | -- | -- | -- |  |  | -- |  | -- | --
|  | Наименование затрат | Базисная стоимость | Коэф-ты тех. части | На ед. в базисных | Коэф-ты пересчета | На ед. в текущих | В текущих ценах |  |  | Стоимость 1 чел.-ч
|  | Ресурсы по проекту | 74 | 1 | 74 | 1 | 74 |  |  | 121656
5 | 01-01-013-07 ТЕР-2001 86 | Разработка грунта с погрузкой на автомобили-самосвалы экскаваторами с ковшом вместимостью 0,65 (0,5-1) м3, группа грунтов 1 | 1.644 | 6962.91 | 6729.7 | 5.76 | 11447 | 374 | 11064 | 9 | 9.28 | 15
|  |  | 1000 м3 грунта | 227.45 | 1110.84 | -- |  |  | 1826 |  | 26.91 | 44
|  | Наименование затрат | Базисная стоимость | Коэф-ты тех. части | На ед. в базисных | Коэф-ты пересчета | На ед. в текущих | В текущих ценах |  |  | Стоимость 1 чел.-ч
|  | Оплата труда рабочих, ср. разряд-2 | 227.45 | 1 | 227.45 | 1 | 227.45 | 374 |  |  | 24.51
|  | Затраты на эксплуатацию машин и механизмов | 6729.7 | 1 | 6729.7 | 1 | 6729.7 |  | 11064
|  | в т.ч. эксплуатация машин без оплаты труда | 5618.86 | 1 | 5618.86 | 1 | 5618.86 |  | 9238
|  | в т.ч. оплата труда машинистов | 1110.84 | 1 | 1110.84 | 1 | 1110.84 |  | 1826 |  | 41.28
|  | Стоимость материалов | 5.76 | 1 | 5.76 | 1 | 5.76 |  |  | 9
|  | НР от ОЗП+ЗПМ - 100% |  | 1338.29 |  |  | 2200
|  | СП от ОЗП+ЗПМ - 50% |  | 669.14 |  |  | 1100
|  | Сметная стоимость |  |  |  |  | 14747
6 | ТССЦПГ 310-5103-1 | Перевозка грузов автомобилями-самосвалами, грузоподъемностью 15 т, работающих вне карьера, 1 класс дорог, класс груза 1, расстояние перевозки, км: 103 | 2630.4 | 73.71 | 73.71 | -- | 193887 | -- | 193887 | -- | -- | --
|  |  | т | -- | -- | -- |  |  | -- |  | -- | --
|  | Наименование затрат | Базисная стоимость | Коэф-ты тех. части | На ед. в базисных | Коэф-ты пересчета | На ед. в текущих | В текущих ценах |  |  | Стоимость 1 чел.-ч
|  | Затраты на эксплуатацию машин и механизмов | 73.71 | 1 | 73.71 | 1 | 73.71 |  | 193887
7 | 01-01-015-01 ТЕР-2001 86 К=2 | Ремонт и содержание грунтовых землевозных дорог на каждые 0,5 км длины, группа грунтов 1 | 1.644 | 595.14 | 556.72 | 38.42 | 978 | -- | 915 | 63 | -- | --
|  |  | 1000 м3 грунта | -- | 80.5 | -- |  |  | 132 |  | 1.98 | 3
|  | Наименование затрат | Базисная стоимость | Коэф-ты тех. части | На ед. в базисных | Коэф-ты пересчета | На ед. в текущих | В текущих ценах |  |  | Стоимость 1 чел.-ч
|  | Затраты на эксплуатацию машин и механизмов | 278.36 | 2 | 556.72 | 1 | 556.72 |  | 915
|  | в т.ч. эксплуатация машин без оплаты труда | 238.11 | 2 | 476.22 | 1 | 476.22 |  | 783
|  | в т.ч. оплата труда машинистов | 40.25 | 2 | 80.5 | 1 | 80.5 |  | 132 |  | 40.66
|  | Стоимость материалов | 19.21 | 2 | 38.42 | 1 | 38.42 |  |  | 63
|  | НР от ОЗП+ЗПМ - 100% |  | 80.5 |  |  | 132
|  | СП от ОЗП+ЗПМ - 50% |  | 40.25 |  |  | 66
|  | Сметная стоимость |  |  |  |  | 1176
8 | 01-01-032-02 ТЕР-2001 86 | Разработка грунта с перемещением до 10 м бульдозерами мощностью 132 кВт (180 л.с.), группа грунтов 2 | 1.644 | 1181.06 | 1181.06 | -- | 1942 | -- | 1942 | -- | -- | --
|  |  | 1000 м3 грунта | -- | 166.55 | -- |  |  | 274 |  | 3.85 | 6
|  | Наименование затрат | Базисная стоимость | Коэф-ты тех. части | На ед. в базисных | Коэф-ты пересчета | На ед. в текущих | В текущих ценах |  |  | Стоимость 1 чел.-ч
|  | Затраты на эксплуатацию машин и механизмов | 1181.06 | 1 | 1181.06 | 1 | 1181.06 |  | 1942
|  | в т.ч. эксплуатация машин без оплаты труда | 1014.51 | 1 | 1014.51 | 1 | 1014.51 |  | 1668
|  | в т.ч. оплата труда машинистов | 166.55 | 1 | 166.55 | 1 | 166.55 |  | 274 |  | 43.26
|  | НР от ОЗП+ЗПМ - 100% |  | 166.55 |  |  | 274
|  | СП от ОЗП+ЗПМ - 50% |  | 83.27 |  |  | 137
|  | Сметная стоимость |  |  |  |  | 2353
9 | 01-02-001-02 ТЕР-2001 86 | Уплотнение грунта прицепными катками на пневмоколесном ходу 25 т на первый проход по одному следу при толщине слоя 30 см | 1.628 | 3326.33 | 3326.33 | -- | 5415 | -- | 5415 | -- | -- | --
|  |  | 1000 м3 уплотненного грунта | -- | 665.77 | -- |  |  | 1084 |  | 15.39 | 25
|  | Наименование затрат | Базисная стоимость | Коэф-ты тех. части | На ед. в базисных | Коэф-ты пересчета | На ед. в текущих | В текущих ценах |  |  | Стоимость 1 чел.-ч
|  | Затраты на эксплуатацию машин и механизмов | 3326.33 | 1 | 3326.33 | 1 | 3326.33 |  | 5415
|  | в т.ч. эксплуатация машин без оплаты труда | 2660.56 | 1 | 2660.56 | 1 | 2660.56 |  | 4331
|  | в т.ч. оплата труда машинистов | 665.77 | 1 | 665.77 | 1 | 665.77 |  | 1084 |  | 43.26
|  | НР от ОЗП+ЗПМ - 100% |  | 665.77 |  |  | 1084
|  | СП от ОЗП+ЗПМ - 50% |  | 332.88 |  |  | 542
|  | Сметная стоимость |  |  |  |  | 7041
10 | 01-02-001-08 ТЕР-2001 86 | На каждый последующий проход по одному следу добавлять к расценке 01-02-001-02 | 1.628 | 391.09 | 391.09 | -- | 637 | -- | 637 | -- | -- | --
|  |  | 1000 м3 уплотненного грунта | -- | 59.7 | -- |  |  | 97 |  | 1.38 | 2
|  | Наименование затрат | Базисная стоимость | Коэф-ты тех. части | На ед. в базисных | Коэф-ты пересчета | На ед. в текущих | В текущих ценах |  |  | Стоимость 1 чел.-ч
|  | Затраты на эксплуатацию машин и механизмов | 391.09 | 1 | 391.09 | 1 | 391.09 |  | 637
|  | в т.ч. эксплуатация машин без оплаты труда | 331.39 | 1 | 331.39 | 1 | 331.39 |  | 540
|  | в т.ч. оплата труда машинистов | 59.7 | 1 | 59.7 | 1 | 59.7 |  | 97 |  | 43.26
|  | НР от ОЗП+ЗПМ - 100% |  | 59.7 |  |  | 97
|  | СП от ОЗП+ЗПМ - 50% |  | 29.85 |  |  | 49
|  | Сметная стоимость |  |  |  |  | 783
|  | Итого прямые затраты по смете: | руб. |  |  |  | 2221166 | 38878 | 562689 | 1619599 |  | 1571
|  |  | руб. | [5 empty] | 67353 |  |  | 1812
| Стоимость общестроительных работ - |  | руб. |  |  |  | 2221166
| Материалы - |  | руб. |  |  |  | 118252
| в т.ч. транспортные расходы - |  | руб. |  |  |  | 28010
| Всего оплата труда - |  | руб. |  |  |  |  | 106231
| Стоимость материалов и конструкций - |  | руб. |  |  |  | 121656
| Местные и неучтенные материалы |  | руб. |  |  |  | 1379692
| Транспортные расходы - |  | руб. |  |  |  | 309666
|  | Накладные расходы - | руб. |  |  |  | 156428
|  | Сметная прибыль - | руб. |  |  |  | 99215
| Всего, стоимость общестроительных работ - |  | руб. |  |  |  | 2476809
|  | Нормативная трудоемкость - | чел.-ч | [8 empty] | 3383
|  | Сметная заработная плата - | руб. |  |  |  |  | 106231
|  | Итого по смете: | руб. |  |  |  | 2476809
|  | Нормативная трудоемкость - | чел.-ч | [8 empty] | 3383
|  | Сметная заработная плата - | руб. |  |  |  |  | 106231
| Составил |  |  | Е.В.Андрощук

## 950130080_РА
Форма 4А АВС-4
Наименование стройки - |  | Обустройство Северо-Островного месторождения нефти. Куст скважин №25
|  |  | Объект номер - | АД(Р25)
|  | ЛОКАЛЬНЫЙ РЕСУРСНЫЙ СМЕТНЫЙ РАСЧЕТ | № 05-АД(Р25)-02
(локальная смета)
| на | Устройство дорожной одежды
Наименование объекта - |  | Автодорога на куст скважин №25
Основание: |  | 950-13-АД(Р25)-АД.ЛЧ
Составлен в базисных ценах на 01.01.2000г. | [5 empty] | руб.
№ п/п | Шифр ресурсов | Наименование ресурсов, оборудования, конструкций, изделий и деталей | Единица измерения | Количество единиц | Сметная стоимость
[5 empty] | на единицу | общая
1 | 2 | 3 | 4 | 5 | 6 | 7
ТРУДОВЫЕ РЕСУРСЫ
1 | АВС 000001 | Затраты труда рабочих-строителей | чел.-ч | 1571.497 | 24.74 | 38878.05
2 | АВС 000003 | Затраты труда машинистов | чел.-ч | 1811.724 | 37.18 | (67352,68)
|  | ИТОГО ПО ТРУДОВЫМ РЕСУРСАМ: | руб. |  |  | 38878.05
СТРОИТЕЛЬНЫЕ МАШИНЫ И МЕХАНИЗМЫ
1 | 400053 | Автомобили-самосвалы грузоподъемностью до 15 т | маш.-ч | 827.726 | 234.24 | 193886.63
2 | 120202 | Автогрейдеры среднего типа 99 кВт (135 л.с.) | маш.-ч | 55.407 | 281.17 | 15578.67
3 | 030101 | Автопогрузчики 5 т | маш.-ч | 716.888 | 182.17 | 130595.48
4 | 070149 | Бульдозеры при работе на других видах строительства 79 кВт (108 л.с.) | маш.-ч | 33.297 | 209.51 | 6976.05
5 | 070153 | Бульдозеры при работе на других видах строительства 132 кВт (180 л.с.) | маш.-ч | 6.329 | 306.77 | 1941.67
6 | 120711 | Катки дорожные прицепные на пневмоколесном ходу 25 т | маш.-ч | 4.493 | 74.93 | 336.68
7 | 120907 | Катки дорожные самоходные гладкие 13 т | маш.-ч | 697.947 | 198.75 | 138717.05
8 | 120911 | Катки на пневмоколесном ходу 30 т | маш.-ч | 88.735 | 270.47 | 24000.24
9 | 121601 | Машины поливомоечные 6000 л | маш.-ч | 174.876 | 233.61 | 40852.79
10 | 010312 | Тракторы на гусеничном ходу при работе на других видах строительства 79 кВт (108 л.с.) | маш.-ч | 4.493 | 208.47 | 936.71
11 | 060248 | Экскаваторы одноковшовые дизельные на гусеничном ходу при работе на других видах строительства 0,65 м3 | маш.-ч | 33.751 | 262.69 | 8866.13
|  | ИТОГО ПО СТРОИТЕЛЬНЫМ МАШИНАМ: | руб. |  |  | 562688.11
|  | В Т.Ч. ЗАРАБОТНАЯ ПЛАТА МАШИНИСТОВ: | руб. |  |  | 67352.68
МАТЕРИАЛЬНЫЕ РЕСУРСЫ
1 | 408-0015 | Щебень из природного камня для строительных работ марка 800, фракция 20-40 мм | м3 | 0.378 | 192.11 | 72.64
2 | 409-0062 | Щебень шлаковый для дорожного строительства, фракция 10-20 мм, марка 1000 | м3 | 529.298 | 216.77 | 114736.01
3 | 409-0083 | Щебень шлаковый для дорожного строительства, фракция 40-70 мм, марка 800 | м3 | 9081.1 | 151.93 | 1379691.52
4 | 411-0001 | Вода | м3 | 1393.3 | 2.47 | 3441.45
5 | СН МНГ от 10.12.2013г. | Песок природный для строительных работ мелкий | м3 | 1644 | 74 | 121656
|  | ИТОГО ПО СТРОИТЕЛЬНЫМ МАТЕРИАЛАМ: | руб. |  |  | 1619597.63
|  | ИТОГО ПРЯМЫЕ ЗАТРАТЫ | руб. |  |  | 2221166.29
|  | Накладные расходы - | руб. |  |  | 156427.99
|  | ИТОГО С НАКЛАДНЫМИ РАСХОДАМИ: | руб. |  |  | 2377594.27
|  | Сметная прибыль - | руб. |  |  | 99214.88
|  | ИТОГО ПО ЛОКАЛЬНОМУ РЕСУРСНОМУ СМЕТНОМУ РАСЧЕТУ: | руб. |  |  | 2476809.16
| Составил |  | Е.В.Андрощук