## 950130170_Н9
Обустройство Северо-Островного месторождения нефти. Куст скважин №25
(наименование стройки)
|  |  |  | ЛОКАЛЬНАЯ СМЕТА № | 05-АД(Р25)-06
(локальный сметный расчет)
на | Укладка металлических гладкостенных водопропускных труб диаметром 1,02м на суходоле., Автодорога на куст скважин №25
(наименование работ и затрат, наименование объекта)
Основание: |  | 950-13-АД(Р25)-АД.ЛЧ
|  |  |  | Сметная стоимость | [6 empty] | 487,817 | тыс.руб.
|  |  |  | Средства на оплату труда | [6 empty] | 29,214 | тыс.руб.
|  |  |  | Строительный обьем | [6 empty] | 4 | шт
|  |  |  | Цена единицы | [6 empty] | 121954,35 | руб.
Составлена в базисных ценах 2000г. | [11 empty] | руб.
N п/п | Шифр и номер позиции норматива | Наименование работ и затрат | Количество | Стоимость единицы |  |  | Общая стоимость |  |  |  | Затраты труда рабочих, чел.-ч, не занятых обслуж. машин
|  |  |  | Всего | экспл. машин | материалов | Всего | оплаты труда | экспл. машин | материалов
|  |  | Единица измерения | оплаты труда | в т.ч. оплаты труда | возвр. мате-риалов |  |  | в т.ч. оплаты труда | возвр. мате-риалов | обслуживающие маш.
[11 empty] | на един. | всего
1 | 2 | 3 | 4 | 5 | 6 | 7 | 8 | 9 | 10 | 11 | 12 | 13
Земляные работы
1 | Данные СН МНГ от 10.12.2013г. | Песок природный для строительных работ мелкий | 595 | 74 | -- | 74 | 44030 | -- | -- | 44030 | -- | --
|  |  | м3 | -- | -- | -- |  |  | -- |  | -- | --
|  | Наименование затрат | Базисная стоимость | Коэф-ты тех. части | На ед. в базисных | Коэф-ты пересчета | На ед. в текущих | В текущих ценах |  |  | Стоимость 1 чел.-ч
|  | Ресурсы по проекту | 74 | 1 | 74 | 1 | 74 |  |  | 44030
2 | 01-01-013-07 ТЕР-2001 86 | Разработка грунта с погрузкой на автомобили-самосвалы экскаваторами с ковшом вместимостью 0,65 (0,5-1) м3, группа грунтов 1 | 0.595 | 6962.91 | 6729.7 | 5.76 | 4143 | 135 | 4004 | 4 | 9.28 | 6
|  |  | 1000 м3 грунта | 227.45 | 1110.84 | -- |  |  | 661 |  | 26.91 | 16
|  | Наименование затрат | Базисная стоимость | Коэф-ты тех. части | На ед. в базисных | Коэф-ты пересчета | На ед. в текущих | В текущих ценах |  |  | Стоимость 1 чел.-ч
|  | Оплата труда рабочих, ср. разряд-2 | 227.45 | 1 | 227.45 | 1 | 227.45 | 135 |  |  | 24.51
|  | Затраты на эксплуатацию машин и механизмов | 6729.7 | 1 | 6729.7 | 1 | 6729.7 |  | 4004
|  | в т.ч. эксплуатация машин без оплаты труда | 5618.86 | 1 | 5618.86 | 1 | 5618.86 |  | 3343
|  | в т.ч. оплата труда машинистов | 1110.84 | 1 | 1110.84 | 1 | 1110.84 |  | 661 |  | 41.28
|  | Стоимость материалов | 5.76 | 1 | 5.76 | 1 | 5.76 |  |  | 3
|  | НР от ОЗП+ЗПМ - 100% |  | 1338.29 |  |  | 796
|  | СП от ОЗП+ЗПМ - 50% |  | 669.15 |  |  | 398
|  | Сметная стоимость |  |  |  |  | 5337
3 | ТССЦПГ 310-5103-1 | Перевозка грузов автомобилями-самосвалами, грузоподъемностью 15 т, работающих вне карьера, 1 класс дорог, класс груза 1, расстояние перевозки, км: 103 | 952 | 73.71 | 73.71 | -- | 70172 | -- | 70172 | -- | -- | --
|  |  | т | -- | -- | -- |  |  | -- |  | -- | --
|  | Наименование затрат | Базисная стоимость | Коэф-ты тех. части | На ед. в базисных | Коэф-ты пересчета | На ед. в текущих | В текущих ценах |  |  | Стоимость 1 чел.-ч
|  | Затраты на эксплуатацию машин и механизмов | 73.71 | 1 | 73.71 | 1 | 73.71 |  | 70172
4 | 01-01-015-01 ТЕР-2001 86 К=2 | Ремонт и содержание грунтовых землевозных дорог на каждые 0,5 км длины, группа грунтов 1 | 0.595 | 595.14 | 556.72 | 38.42 | 354 | -- | 331 | 23 | -- | --
|  |  | 1000 м3 грунта | -- | 80.5 | -- |  |  | 48 |  | 1.98 | 1
|  | Наименование затрат | Базисная стоимость | Коэф-ты тех. части | На ед. в базисных | Коэф-ты пересчета | На ед. в текущих | В текущих ценах |  |  | Стоимость 1 чел.-ч
|  | Затраты на эксплуатацию машин и механизмов | 278.36 | 2 | 556.72 | 1 | 556.72 |  | 331
|  | в т.ч. эксплуатация машин без оплаты труда | 238.11 | 2 | 476.22 | 1 | 476.22 |  | 283
|  | в т.ч. оплата труда машинистов | 40.25 | 2 | 80.5 | 1 | 80.5 |  | 48 |  | 40.66
|  | Стоимость материалов | 19.21 | 2 | 38.42 | 1 | 38.42 |  |  | 23
|  | НР от ОЗП+ЗПМ - 100% |  | 80.5 |  |  | 48
|  | СП от ОЗП+ЗПМ - 50% |  | 40.25 |  |  | 24
|  | Сметная стоимость |  |  |  |  | 426
5 | 01-01-032-02 ТЕР-2001 86 | Разработка грунта с перемещением до 10 м бульдозерами мощностью 132 кВт (180 л.с.), группа грунтов 2 | 0.09 | 1181.06 | 1181.06 | -- | 106 | -- | 106 | -- | -- | --
|  |  | 1000 м3 грунта | -- | 166.55 | -- |  |  | 15 |  | 3.85 | --
|  | Наименование затрат | Базисная стоимость | Коэф-ты тех. части | На ед. в базисных | Коэф-ты пересчета | На ед. в текущих | В текущих ценах |  |  | Стоимость 1 чел.-ч
|  | Затраты на эксплуатацию машин и механизмов | 1181.06 | 1 | 1181.06 | 1 | 1181.06 |  | 106
|  | в т.ч. эксплуатация машин без оплаты труда | 1014.51 | 1 | 1014.51 | 1 | 1014.51 |  | 91
|  | в т.ч. оплата труда машинистов | 166.55 | 1 | 166.55 | 1 | 166.55 |  | 15 |  | 43.26
|  | НР от ОЗП+ЗПМ - 100% |  | 166.55 |  |  | 15
|  | СП от ОЗП+ЗПМ - 50% |  | 83.28 |  |  | 7
|  | Сметная стоимость |  |  |  |  | 128
6 | 01-01-035-02 ТЕР-2001 86 | Засыпка траншей и котлованов с перемещением грунта до 5 м бульдозерами мощностью 132 кВт (180 л.с.), группа грунтов 2 | 0.624 | 720.91 | 720.91 | -- | 450 | -- | 450 | -- | -- | --
|  |  | 1000 м3 грунта | -- | 101.66 | -- |  |  | 63 |  | 2.35 | 1
|  | Наименование затрат | Базисная стоимость | Коэф-ты тех. части | На ед. в базисных | Коэф-ты пересчета | На ед. в текущих | В текущих ценах |  |  | Стоимость 1 чел.-ч
|  | Затраты на эксплуатацию машин и механизмов | 720.91 | 1 | 720.91 | 1 | 720.91 |  | 450
|  | в т.ч. эксплуатация машин без оплаты труда | 619.25 | 1 | 619.25 | 1 | 619.25 |  | 387
|  | в т.ч. оплата труда машинистов | 101.66 | 1 | 101.66 | 1 | 101.66 |  | 63 |  | 43.26
|  | НР от ОЗП+ЗПМ - 100% |  | 101.66 |  |  | 63
|  | СП от ОЗП+ЗПМ - 50% |  | 50.83 |  |  | 32
|  | Сметная стоимость |  |  |  |  | 545
7 | 01-01-035-08 ТЕР-2001 86 | При перемещении грунта на каждые последующие 5 м добавлять к расценке 01-01-035-02 | 0.624 | 337.45 | 337.45 | -- | 211 | -- | 211 | -- | -- | --
|  |  | 1000 м3 грунта | -- | 47.59 | -- |  |  | 30 |  | 1.1 | 1
|  | Наименование затрат | Базисная стоимость | Коэф-ты тех. части | На ед. в базисных | Коэф-ты пересчета | На ед. в текущих | В текущих ценах |  |  | Стоимость 1 чел.-ч
|  | Затраты на эксплуатацию машин и механизмов | 337.45 | 1 | 337.45 | 1 | 337.45 |  | 211
|  | в т.ч. эксплуатация машин без оплаты труда | 289.86 | 1 | 289.86 | 1 | 289.86 |  | 181
|  | в т.ч. оплата труда машинистов | 47.59 | 1 | 47.59 | 1 | 47.59 |  | 30 |  | 43.26
|  | НР от ОЗП+ЗПМ - 100% |  | 47.59 |  |  | 30
|  | СП от ОЗП+ЗПМ - 50% |  | 23.8 |  |  | 15
|  | Сметная стоимость |  |  |  |  | 256
8 | 01-02-005-01 ТЕР-2001 86 | Уплотнение грунта пневматическими трамбовками, группа грунтов 1-2 | 6.24 | 830.64 | 494.96 | -- | 5183 | 2095 | 3089 | -- | 12.53 | 78
|  |  | 100 м3 уплотненного грунта | 335.68 | 92.02 | -- |  |  | 574 |  | 3.04 | 19
|  | Наименование затрат | Базисная стоимость | Коэф-ты тех. части | На ед. в базисных | Коэф-ты пересчета | На ед. в текущих | В текущих ценах |  |  | Стоимость 1 чел.-ч
|  | Оплата труда рабочих, ср. разряд-3 | 335.68 | 1 | 335.68 | 1 | 335.68 | 2095 |  |  | 26.79
|  | Затраты на эксплуатацию машин и механизмов | 494.96 | 1 | 494.96 | 1 | 494.96 |  | 3089
|  | в т.ч. эксплуатация машин без оплаты труда | 402.94 | 1 | 402.94 | 1 | 402.94 |  | 2515
|  | в т.ч. оплата труда машинистов | 92.02 | 1 | 92.02 | 1 | 92.02 |  | 574 |  | 30.27
|  | НР от ОЗП+ЗПМ - 100% |  | 427.7 |  |  | 2669
|  | СП от ОЗП+ЗПМ - 50% |  | 213.85 |  |  | 1334
|  | Сметная стоимость |  |  |  |  | 9186
Укладка трубы
9 | 30-01-001-01 ТЕР-2001 86 | Устройство подушек под фундаменты опор мостов щебеночных | 1.63 | 33927.44 | 1300.8 | 26703.29 | 55302 | 9655 | 2120 | 43527 | 230.84 | 376
|  |  | 100 м3 подушки | 5923.35 | 243.98 | -- |  |  | 398 |  | 8.06 | 13
|  | Наименование затрат | Базисная стоимость | Коэф-ты тех. части | На ед. в базисных | Коэф-ты пересчета | На ед. в текущих | В текущих ценах |  |  | Стоимость 1 чел.-ч
|  | Оплата труда рабочих, ср. разряд-2,5 | 5923.35 | 1 | 5923.35 | 1 | 5923.35 | 9655 |  |  | 25.66
|  | Затраты на эксплуатацию машин и механизмов | 1300.8 | 1 | 1300.8 | 1 | 1300.8 |  | 2120
|  | в т.ч. эксплуатация машин без оплаты труда | 1056.82 | 1 | 1056.82 | 1 | 1056.82 |  | 1722
|  | в т.ч. оплата труда машинистов | 243.98 | 1 | 243.98 | 1 | 243.98 |  | 398 |  | 30.27
|  | Стоимость материалов | 26703.29 | 1 | 26703.29 | 1 | 26703.29 |  |  | 43526
|  | НР от ОЗП+ЗПМ - 135% |  | 8325.9 |  |  | 13571
|  | СП от ОЗП+ЗПМ - 80% |  | 4933.86 |  |  | 8042
|  | Сметная стоимость |  |  |  |  | 76915
11 | 22-01-011-16 ТЕР-2001 86 | Укладка стальных водопроводных труб с гидравлическим испытанием диаметром 1000 мм (замена ресурса 103-0271 на 103-0269) | 0.069 | 2520696.69 | 198922.8 | 2260942.79 | 173928 | 4197 | 13726 | 156005 | 1870 | 129
|  |  | 1 км трубопровода | 60831.1 | 33072.54 | -- |  |  | 2282 |  | 822.7 | 57
|  | Наименование затрат | Базисная стоимость | Коэф-ты тех. части | На ед. в базисных | Коэф-ты пересчета | На ед. в текущих | В текущих ценах |  |  | Стоимость 1 чел.-ч
|  | Оплата труда рабочих, ср. разряд-4,5 | 60831.1 | 1 | 60831.1 | 1 | 60831.1 | 4197 |  |  | 32.53
|  | Затраты на эксплуатацию машин и механизмов | 198922.8 | 1 | 198922.8 | 1 | 198922.8 |  | 13726
|  | в т.ч. эксплуатация машин без оплаты труда | 165850.26 | 1 | 165850.26 | 1 | 165850.26 |  | 11444
|  | в т.ч. оплата труда машинистов | 33072.54 | 1 | 33072.54 | 1 | 33072.54 |  | 2282 |  | 40.2
|  | Стоимость материалов = 2585305,07 + 2245676,92 - 2570039,2 | 2260942.79 | 1 | 2260942.79 | 1 | 2260942.79 |  |  | 156005
|  | НР от ОЗП+ЗПМ - 137% |  | 128647.99 |  |  | 8877
|  | СП от ОЗП+ЗПМ - 89% |  | 83574.24 |  |  | 5767
|  | Сметная стоимость |  |  |  |  | 188572
12 | 22-02-001-16 ТЕР-2001 86 | Нанесение нормальной антикоррозионной битумно-резиновой или битумно-полимерной изоляции на стальные трубопроводы диаметром 1000 мм (удалены ресурсы 101-9090 и 113-9051) | 0.069 | 115872.69 | 68832.17 | 33321.22 | 7995 | 947 | 4749 | 2299 | 470 | 32
|  |  | 1 км трубопровода | 13719.3 | 7604.34 | -- |  |  | 525 |  | 179.39 | 12
|  | Наименование затрат | Базисная стоимость | Коэф-ты тех. части | На ед. в базисных | Коэф-ты пересчета | На ед. в текущих | В текущих ценах |  |  | Стоимость 1 чел.-ч
|  | Оплата труда рабочих, ср. разряд-3,7 | 13719.3 | 1 | 13719.3 | 1 | 13719.3 | 947 |  |  | 29.19
|  | Затраты на эксплуатацию машин и механизмов | 68832.17 | 1 | 68832.17 | 1 | 68832.17 |  | 4749
|  | в т.ч. эксплуатация машин без оплаты труда | 61227.83 | 1 | 61227.83 | 1 | 61227.83 |  | 4224
|  | в т.ч. оплата труда машинистов | 7604.34 | 1 | 7604.34 | 1 | 7604.34 |  | 525 |  | 42.39
|  | Стоимость материалов | 33321.22 | 1 | 33321.22 | 1 | 33321.22 |  |  | 2299
|  | НР от ОЗП+ЗПМ - 137% |  | 29213.39 |  |  | 2016
|  | СП от ОЗП+ЗПМ - 89% |  | 18978.04 |  |  | 1309
|  | Сметная стоимость |  |  |  |  | 11320
13 | 101-1695 ТССЦ-2001 86 | Мастика герметизирующая | 955.236 | 24.83 | -- | 24.83 | 23719 | -- | -- | 23719 | -- | --
|  |  | кг | -- | -- | -- |  |  | -- |  | -- | --
|  | Наименование затрат | Базисная стоимость | Коэф-ты тех. части | На ед. в базисных | Коэф-ты пересчета | На ед. в текущих | В текущих ценах |  |  | Стоимость 1 чел.-ч
|  | Ресурсы по проекту | 24.83 | 1 | 24.83 | 1 | 24.83 |  |  | 23719
Укрепительные работы
14 | 27-04-016-07 ТЕР-2001 86 | Устройство прослойки из нетканого синтетического материала (НСМ) при укреплении откосов подтопляемой | 0.17 | 21199.49 | 253.24 | 20070.65 | 3604 | 149 | 43 | 3412 | 34.76 | 6
|  |  | 1000 м2 поверхности | 875.6 | 30.5 | -- |  |  | 5 |  | 0.75 | --
|  | Наименование затрат | Базисная стоимость | Коэф-ты тех. части | На ед. в базисных | Коэф-ты пересчета | На ед. в текущих | В текущих ценах |  |  | Стоимость 1 чел.-ч
|  | Оплата труда рабочих, ср. разряд-2,3 | 875.6 | 1 | 875.6 | 1 | 875.6 | 149 |  |  | 25.19
|  | Затраты на эксплуатацию машин и механизмов | 253.24 | 1 | 253.24 | 1 | 253.24 |  | 43
|  | в т.ч. эксплуатация машин без оплаты труда | 222.74 | 1 | 222.74 | 1 | 222.74 |  | 38
|  | в т.ч. оплата труда машинистов | 30.5 | 1 | 30.5 | 1 | 30.5 |  | 5 |  | 40.67
|  | Стоимость материалов | 15.41 | 1 | 15.41 | 1 | 15.41 |  |  | 3
№ п/п | Код ресурса | Наименование ресурса | Измеритель | Стоимость единицы | Количество |  | Всего в базисных | Коэф-ты пересчета | Стоимость текущая
[5 empty] | на единицу | по проекту |  |  | на единицу | всего
14.1 | (101-0792) | Полотно иглопробивное для дорожного строительства "Дорнит-2" | 10 м2 | 196.62 | 102 | 17.34 | 3409.39 | 1 | 20055.24 | 3409.39
|  | НР от ОЗП+ЗПМ - 149% |  | 1350.09 |  |  | 230
|  | СП от ОЗП+ЗПМ - 95% |  | 860.8 |  |  | 146
|  | Сметная стоимость |  |  |  |  | 3980
15 | 30-07-010-01 ТЕР-2001 86 | Укрепление откосов у оголовков труб, входа и выхода трубы щебнем (удален ресурс 408-0200) | 34 | 205.21 | 156.32 | -- | 6977 | 1662 | 5315 | -- | 1.84 | 63
|  |  | 1 м3 подготовки | 48.89 | 26.58 | -- |  |  | 904 |  | 0.71 | 24
|  | Наименование затрат | Базисная стоимость | Коэф-ты тех. части | На ед. в базисных | Коэф-ты пересчета | На ед. в текущих | В текущих ценах |  |  | Стоимость 1 чел.-ч
|  | Оплата труда рабочих, ср. разряд-2,9 | 48.89 | 1 | 48.89 | 1 | 48.89 | 1662 |  |  | 26.57
|  | Затраты на эксплуатацию машин и механизмов | 156.32 | 1 | 156.32 | 1 | 156.32 |  | 5315
|  | в т.ч. эксплуатация машин без оплаты труда | 129.74 | 1 | 129.74 | 1 | 129.74 |  | 4411
|  | в т.ч. оплата труда машинистов | 26.58 | 1 | 26.58 | 1 | 26.58 |  | 904 |  | 37.44
|  | Стоимость материалов = 137,18 - 137,18 | -- | 1 | -- | 1 | -- |  |  | --
|  | НР от ОЗП+ЗПМ - 135% |  | 101.88 |  |  | 3464
|  | СП от ОЗП+ЗПМ - 80% |  | 60.38 |  |  | 2053
|  | Сметная стоимость |  |  |  |  | 12494
16 | 408-0016 ТССЦ-2001 86 | Щебень из природного камня для строительных работ марка 800, фракция 40-70 мм | 43.86 | 182.54 | -- | 182.54 | 8006 | -- | -- | 8006 | -- | --
|  |  | м3 | -- | -- | -- |  |  | -- |  | -- | --
|  | Наименование затрат | Базисная стоимость | Коэф-ты тех. части | На ед. в базисных | Коэф-ты пересчета | На ед. в текущих | В текущих ценах |  |  | Стоимость 1 чел.-ч
|  | Ресурсы по проекту | 182.54 | 1 | 182.54 | 1 | 182.54 |  |  | 8006
|  | Итого прямые затраты по смете: | руб. |  |  |  | 429607 | 23110 | 109225 | 297272 |  | 864
|  |  | руб. | [5 empty] | 6104 |  |  | 165
| Стоимость общестроительных работ - |  | руб. |  |  |  | 429607
| Материалы - |  | руб. |  |  |  | 218107
| в т.ч. транспортные расходы - |  | руб. |  |  |  | 41012
| Всего оплата труда - |  | руб. |  |  |  |  | 29214
| Стоимость материалов и конструкций - |  | руб. |  |  |  | 75755
| Местные и неучтенные материалы |  | руб. |  |  |  | 3409
| Транспортные расходы - |  | руб. |  |  |  | 413
|  | Накладные расходы - | руб. |  |  |  | 36648
|  | Сметная прибыль - | руб. |  |  |  | 21563
| Всего, стоимость общестроительных работ - |  | руб. |  |  |  | 487817
|  | Нормативная трудоемкость - | чел.-ч | [8 empty] | 1029
|  | Сметная заработная плата - | руб. |  |  |  |  | 29214
|  | Итого по смете: | руб. |  |  |  | 487817
|  | Нормативная трудоемкость - | чел.-ч | [8 empty] | 1029
|  | Сметная заработная плата - | руб. |  |  |  |  | 29214
| Составил |  |  | Е.В.Андрощук

## 950130170_РА
Форма 4А АВС-4
Наименование стройки - |  | Обустройство Северо-Островного месторождения нефти. Куст скважин №25
|  |  | Объект номер - | АД(Р25)
|  | ЛОКАЛЬНЫЙ РЕСУРСНЫЙ СМЕТНЫЙ РАСЧЕТ | № 05-АД(Р25)-06
(локальная смета)
| на | Укладка металлических гладкостенных водопропускных труб диаметром 1,02м на суходоле.
Наименование объекта - |  | Автодорога на куст скважин №25
Основание: |  | 950-13-АД(Р25)-АД.ЛЧ
Составлен в базисных ценах 2000г. | [5 empty] | руб.
№ п/п | Шифр ресурсов | Наименование ресурсов, оборудования, конструкций, изделий и деталей | Единица измерения | Количество единиц | Сметная стоимость
[5 empty] | на единицу | общая
1 | 2 | 3 | 4 | 5 | 6 | 7
ТРУДОВЫЕ РЕСУРСЫ
1 | АВС 000001 | Затраты труда рабочих-строителей | чел.-ч | 864.147 | 26.74 | 23110.33
2 | АВС 000003 | Затраты труда машинистов | чел.-ч | 165.008 | 36.99 | (6103,75)
|  | ИТОГО ПО ТРУДОВЫМ РЕСУРСАМ: | руб. |  |  | 23110.33
СТРОИТЕЛЬНЫЕ МАШИНЫ И МЕХАНИЗМЫ
1 | 400053 | Автомобили-самосвалы грузоподъемностью до 15 т | маш.-ч | 299.573 | 234.24 | 70171.86
2 | 120202 | Автогрейдеры среднего типа 99 кВт (135 л.с.) | маш.-ч | 1.306 | 281.17 | 367.1
3 | 030101 | Автопогрузчики 5 т | маш.-ч | 0.061 | 182.17 | 11.06
4 | 150202 | Агрегаты сварочные двухпостовые для ручной сварки на тракторе 79 кВт (108 л.с.) | маш.-ч | 38.006 | 244.65 | 9298.14
5 | 070149 | Бульдозеры при работе на других видах строительства 79 кВт (108 л.с.) | маш.-ч | 3.796 | 209.51 | 795.32
6 | 070153 | Бульдозеры при работе на других видах строительства 132 кВт (180 л.с.) | маш.-ч | 2.499 | 306.77 | 766.71
7 | 070117 | Бульдозеры при работе на сооружении магистральных трубопроводов 96 кВт (130 л.с.) | маш.-ч | 1.101 | 244.5 | 269.08
8 | 050101 | Компрессоры передвижные с двигателем внутреннего сгорания давлением до 686 кПа (7 ат), производительность 2,2 м3/мин | маш.-ч | 19.8 | 161.85 | 3204.63
9 | 050102 | Компрессоры передвижные с двигателем внутреннего сгорания давлением до 686 кПа (7 ат), производительность 5 м3/мин | маш.-ч | 39.587 | 159.97 | 6332.8
10 | 021244 | Краны на гусеничном ходу при работе на других видах строительства 25 т | маш.-ч | 16.66 | 246.55 | 4107.52
11 | 121012 | Котлы битумные передвижные 1000 л | маш.-ч | 10.574 | 96.45 | 1019.82
12 | 150903 | Машины для очистки и грунтовки труб диаметром 600-800 мм | маш.-ч | 0.901 | 509.51 | 459.14
13 | 151104 | Машины изоляционные для труб диаметром от 600-800 мм | маш.-ч | 1.872 | 385.27 | 721.21
14 | 330301 | Машины шлифовальные электрические | маш.-ч | 17.613 | 6.22 | 109.55
15 | 331100 | Трамбовки пневматические при работе от передвижных компрессорных станций | маш.-ч | 155.519 | 0.71 | 110.42
16 | 151700 | Установки для подогрева стыков | маш.-ч | 0.945 | 95.55 | 90.26
17 | 151803 | Установки для сушки труб диаметром до 1000-1200 мм | маш.-ч | 0.242 | 886.58 | 214.11
18 | 060248 | Экскаваторы одноковшовые дизельные на гусеничном ходу при работе на других видах строительства 0,65 м3 | маш.-ч | 12.215 | 262.69 | 3208.85
19 | 040102 | Электростанции передвижные 4 кВт | маш.-ч | 7.905 | 69.36 | 548.31
20 | 400001 | Автомобили бортовые, грузоподъемность до 5 т | маш.-ч | 12.01 | 141.22 | 1696.1
21 | 041401 | Электрические печи для сушки сварочных материалов с регулированием температуры в пределах от 80 °С до 500 °С при работе от передвижных электростанций | маш.-ч | 5.879 | 25.48 | 149.79
22 | 042901 | Установки для гидравлических испытаний трубопроводов, давление нагнетания низкое 0,1 МПа (1 кгс/см2), высокое 10 МПа (100 кгс/см2) при работе от передвижных электростанций | маш.-ч | 5.348 | 58.82 | 314.54
23 | 150703 | Трубоукладчики для труб диаметром 800-1000 мм грузоподъемностью 35 т | маш.-ч | 15.581 | 337.52 | 5258.86
|  | ИТОГО ПО СТРОИТЕЛЬНЫМ МАШИНАМ: | руб. |  |  | 109225.2
|  | В Т.Ч. ЗАРАБОТНАЯ ПЛАТА МАШИНИСТОВ: | руб. |  |  | 6103.75
МАТЕРИАЛЬНЫЕ РЕСУРСЫ
1 | 408-0015 | Щебень из природного камня для строительных работ марка 800, фракция 20-40 мм | м3 | 226.707 | 192.11 | 43552.65
2 | 408-0016 | Щебень из природного камня для строительных работ марка 800, фракция 40-70 мм | м3 | 43.86 | 182.54 | 8006.2
3 | 411-0001 | Вода | м3 | 4147.53 | 2.47 | 10244.4
4 | 101-1968 | Грунтовка битумная под полимерное или резиновое покрытие | т | 0.038 | 46590 | 1768.09
5 | 101-0782 | Поковки из квадратных заготовок, масса 1,8 кг | т | 0 | 6700.56 | 2.62
6 | 101-0807 | Проволока сварочная легированная диаметром 4 мм | т | 0.012 | 17587.72 | 206.3
7 | 101-1305 | Портландцемент общестроительного назначения бездобавочный, марки 400 | т | 11.22 | 558.86 | 6270.41
8 | 101-1513 | Электроды диаметром 4 мм Э42 | т | 0.028 | 11336.28 | 320.7
9 | 101-0792 | Полотно иглопробивное для дорожного строительства "Дорнит-2" | 10 м2 | 17.34 | 196.62 | 3409.39
10 | 102-0008 | Лесоматериалы круглые хвойных пород для строительства диаметром 14-24 см, длиной 3-6,5 м | м3 | 0.028 | 716.16 | 19.77
11 | 102-0025 | Бруски обрезные хвойных пород длиной 4-6,5 м, шириной 75-150 мм, толщиной 40-75 мм, III сорта | м3 | 0.022 | 1605.56 | 35.45
12 | 103-0269 | Трубы стальные электросварные прямошовные и спирально-шовные группы А и Б с сопротивлением по разрыву 38 кгс/мм2, наружный диаметр 1020 мм, толщина стенки 10 мм | м | 69.276 | 2236.73 | 154951.71
13 | 101-1695 | Мастика герметизирующая | кг | 955.236 | 24.83 | 23718.51
14 | 101-1597 | Брезент | м2 | 0.083 | 56.33 | 4.66
15 | 101-1782 | Ткань мешочная | 10 м2 | 0.017 | 143.12 | 2.47
16 | 104-1593 | Холсты стекловолокнистые марки ВВ-Г | 10 м2 | 27.048 | 18.64 | 504.17
17 | 101-2562 | Флюс АН-47 | т | 0.021 | 10440.01 | 223.31
18 | СН МНГ от 10.12.2013г. | Песок природный для строительных работ мелкий | м3 | 595 | 74 | 44030
|  | ИТОГО ПО СТРОИТЕЛЬНЫМ МАТЕРИАЛАМ: | руб. |  |  | 297270.83
|  | ИТОГО ПРЯМЫЕ ЗАТРАТЫ | руб. |  |  | 429606.81
|  | Накладные расходы - | руб. |  |  | 36647.86
|  | ИТОГО С НАКЛАДНЫМИ РАСХОДАМИ: | руб. |  |  | 466254.67
|  | Сметная прибыль - | руб. |  |  | 21562.74
|  | ИТОГО ПО ЛОКАЛЬНОМУ РЕСУРСНОМУ СМЕТНОМУ РАСЧЕТУ: | руб. |  |  | 487817.41
| Составил |  | Е.В.Андрощук