## Форма 8.1
| Расчет договорной цены строительства объекта | [20 empty] | Форма 8.1
| Стройка: | Здание для размещения вахтового персонала на 60 человек в районе ДНС-2 Тайлаковского месторождения
| Объект: | Здание для размещения вахтового персонала на 60 человек в районе ДНС-2 Тайлаковского месторождения
кол-во:
№ | № сметы, виды работ и затрат | Базисный уровень цен 2001г. | [9 empty] | Текущий уровень цен
|  | Стоимость объекта всего | в том числе: | [6 empty] | Трудозатраты основных рабочих | Трудозатраты рабочих-механизаторов | Стоимость МТР всего | в том числе: |  |  |  | Оплата труда основных рабочих | Затраты на эксплуатацию машин и механизмов (за вычетом гр. 9) | Оплата труда механизаторов | Накладные расходы | Сметная прибыль | Всего
|  |  | Оплата труда основных рабочих | Стоимость ЭММ | в том числе оплата труда механизаторов | Стоимость материалов | в том числе доставка материалов на объект | Накладные расходы | Сметная прибыль |  |  |  | Поставка Заказчика |  | Поставка Подрядчика
[13 empty] | Стоимость оборудования | Стоимость материалов | Стоимость оборудования | Стоимость материалов
1 | 2 | 5 | 6 | 7 | 8 | 9 | 10 | 11 | 12 | 13 | 14 | 15 | 16 | 17 | 18 | 19 | 20 | 21 | 22 | 23 | 24 | 25
Строительно-монтажные работы
01-02 . | Вырубка леса | 165 | 11 | 116 | 19 | 0 | 0 | 24 | 14 | 0.39 | 1.1 | 0
01-03. | Емонтаж тепловых сетей | 14573 | 2895 | 3925 | 547 | 0 | 105 | 4701 | 3052 | 94.47 | 16.04 | 0
01-04. | Демонтаж Ограждения | 19728 | 4632 | 3601 | 522 | 0 | 59 | 7094 | 4401 | 158.77 | 13.61 | 0
01-05 . | Демонтаж существующих опор | 2383 | 589 | 622 | 65 | 0 | 71 | 623 | 549 | 20.03 | 1.6 | 0
02-01-01. | Строительные работы | 4804351 | 544036 | 590009 | 54491 | 2587037 | 0 | 681766 | 401503 | 19141.71 | 1309.08 | 0
02-01-02. | Технологич.обор-ие,мебель | 1055 | 373 | 40 | 3 | 22 | 0 | 376 | 244 | 11.97 | 0.07 | 0
02-01-03. | Водопровод и канализация | 781881 | 62918 | 16250 | 2646 | 563073 | 0 | 86037 | 53603 | 2046.39 | 65.47 | 0
02-01-04. | Отопление и вентиляция | 1114191 | 87178 | 23102 | 3843 | 809263 | 0 | 119997 | 74651 | 2925.67 | 95.24 | 0
02-01-05. | Силовое электрооборудование | 1148812 | 100300 | 63000 | 10332 | 803094 | 0 | 110537 | 71881 | 3353.6 | 292.22 | 0
02-01-06. | Охранная сигнализация | 52568 | 5860 | 6453 | 1602 | 27992 | 0 | 7425 | 4838 | 197.5 | 45.31 | 0
02-01-07. | Пожарная сигнализация | 445597 | 52462 | 30014 | 2938 | 273902 | 0 | 53711 | 35508 | 1763.73 | 82.25 | 0
02-01-08. | Телефония | 229236 | 15420 | 8754 | 1917 | 178012 | 0 | 16155 | 10895 | 516.19 | 54.17 | 0
02-01-09. | Наружное освещение | 210408 | 15601 | 22549 | 3661 | 140348 | 0 | 19386 | 12524 | 524.51 | 96.28 | 0
02-01-10. | Электроснабжение | 39354 | 2285 | 6690 | 1017 | 24931 | 0 | 3302 | 2146 | 75.6 | 26.22 | 0
02-01-11. | Телевидение | 154250 | 42266 | 15937 | 3213 | 22348 | 0 | 44236 | 29463 | 1399.41 | 100 | 0
02-01-12.. | Автоматика систем вентиляции | 121303 | 19704 | 9045 | 1276 | 59785 | 0 | 19571 | 13198 | 655.93 | 35.29 | 0
02-01-13. | Строительные работы (АР) | 5656851 | 804094 | 187802 | 39797 | 3108857 |  | 983033 | 573065 | 27697.65 | 1099.47 | 0
06-01-01. | Сети теплоснабжения | 305748 | 43623 | 36744 | 3127 | 138523 | 0 | 52751 | 34107 | 1413.18 | 75.78 | 0
06-02-01. | Наружные сети канализации | 59520 | 5239 | 6414 | 1098 | 34344 | 0 | 8283 | 5240 | 182 | 28.38 | 0
07-01-01. | Благоустройство территории | 1182251 | 19106 | 225692 | 16774 | 868019 | 133356 | 43080 | 26354 | 748.04 | 405.59 | 0
07-01-02. | Монтаж ограждения | 66343 | 11243 | 8376 | 1300 | 18977 | 0 | 17111 | 10636 | 384.73 | 32 | 0
| ИТОГО по строительно-монтажным работам | 16410568 | 1839835 | 1265135 | 150188 | 9658527 | 133591 | 2279199 | 1367872 | 63311.47 | 3875.17 | 41797341 | 0 | 3282690 | 3482806 | 35031845
в том числе стоимость работ без учета стоимости материалов Заказчика и оборудования (для лимитированных затрат)
Временные здания и сооружения
ИТОГО с учетом затрат на ВрЗиС
Прочие работы и затраты, в том числе:
| - Зимнее удорожание | 1042071
- Затраты по перевозке автомобильным транспортом работников строительно-монтажных организаций
- Перебазировка техники (Приложение 1)
- Доставка материалов на объект (Приложение 2)
- Затрат на разницу в стоимости электроэнергии, получаемой от передвижных электростанций, по сравнению со стоимостью электроэнергии, отпускаемой энергосистемой России (Приложение 4)
- Пусконаладочные работы (Приложение 5)
| ИТОГО с учетом прочих работ и затрат | 17452639
Непредвиденные затраты
ВСЕГО с учетом всех затрат
| НДС | [19 empty] | 18%
ВСЕГО с учетом НДС, в том числе:
|  |  | ВСЕГО | в том числе:
|  |  |  | 2016 | 2017
Стоимость работ без учета оборудования поставки Заказчика с НДС (тыс. руб.)
Ценовые нормативы, используемые в расчете (базисно-индексный метод): - указать в ценах какого периода выполнен расчет
|  |  | СМР | ПНР
№ п/п | Наименование | Ед.изм | Значения | Значения
1 | Уровень оплаты труда | руб./мес | -
2 | Индекс к общей стоимости |  | - | 0
3 | Индекс оплаты труда |  |  | -
4 | Индекс эксплуатации машин и механизмов |  |  | -
5 | Временные здания и сооружения | % | 3.5% | -
6 | Зимнее удорожание | % | 6.35% | -
7 | Затраты по перевозке автомобильным транспортом работников строительно-монтажных организаций | % | 1.5% | 1.5%
8 | Составление тех.отчета | % | - | 1.5%
9 | Непредвиденные затраты | % | 1.5% | 1.5%
10 | Уровень накладных расходов | % | 97.35% | 57.8%
11 | Уровень сметной прибыли | % | 50% | 32%
Note on H8: В сметах учтена стоимость доставки материалов (ТЕР25) и перевозка грузов (311) их следует исключать из ЭММ (в целях исключения "двойного счета")

## Пр. 1 к ф. 8.1
Заказчик: Открытое акционерное общество "Славнефть-Мегионнефтегаз" | [7 empty] | Приложение 1 к форме 8.1
Подрядчик:
Расчет стоимости перебазировки техники от базы на объект:
Стройка: Здание для размещения вахтового персонала на 60 человек в районе ДНС-2 Тайлаковского месторождения
Объект: Здание для размещения вахтового персонала на 60 человек в районе ДНС-2 Тайлаковского месторождения
Транспортное средство | Наименование строительной техники | Кол-во единиц | Расстояние км | Скорость, км/ч | Время, час | Цена маш./час | Стоимость, руб. | Кол-во ходок | Всего
Итого затраты по перебазировки техники на объект | [8 empty] | 0
Наименование подрядной организации |  | Подпись |  |  | Расшифровка подписи
ФИО Руководителя

## прил. №2 к ф.8
Приложение № 2 к форме 8.1
Расчет стоимости доставки материалов на объект
Стройка: Здание для размещения вахтового персонала на 60 человек в районе ДНС-2 Тайлаковского месторождения
Объект: Здание для размещения вахтового персонала на 60 человек в районе ДНС-2 Тайлаковского месторождения
| Лот №ХХХ | [11 empty] | руб., без НДС
№ п/п | Наименование материала. | Класс дорог | Расстояние доставки, км | Вес материала, тн. | Грузоподъемность траспортного средства, тн | Стоимость 1 маш/часа, руб. | 1Норма времени, м/час./рейс |  |  | Стоимость доставки 1 тн*км, руб. |  |  | 3Всего стоимость доставки материалов на объект, руб. (5*13)
[7 empty] | всего | 2в т.ч. затраты при простое транспорта под погрузкой/ разгрузкой | расчетное время транспортировки (8-9) | всего (7*8/6) | в т.ч. затраты при простое транспорта под погрузкой/ разгрузкой (7*9/6) | расчетная стоимость транспортировки (11-12)
1 | 2 | 3 | 4 | 5 | 6 | 7 | 8 | 9 | 10 | 11 | 12 | 13 | 14
Автосамосвал, из карьера
1 | Песок | 1 | [6 empty] | 0 | #DIV/0! | #DIV/0! | #DIV/0! | #DIV/0!
| Песок | 2 | [6 empty] | 0 | #DIV/0! | #DIV/0! | #DIV/0! | #DIV/0!
| Песок | 3 | [6 empty] | 0 | #DIV/0! | #DIV/0! | #DIV/0! | #DIV/0!
| Итого песок | [11 empty] | #DIV/0!
Автосамосвал вне карьера
2 | Щебень | 1 | [6 empty] | 0 | #DIV/0! | #DIV/0! | #DIV/0! | #DIV/0!
| Щебень | 2 | [6 empty] | 0 | #DIV/0! | #DIV/0! | #DIV/0! | #DIV/0!
| Щебень | 3 | [6 empty] | 0 | #DIV/0! | #DIV/0! | #DIV/0! | #DIV/0!
| Итого щебень | [11 empty] | #DIV/0!
Лесовоз
3 | Лесоматериалы | 1 | [6 empty] | 0 | #DIV/0! | #DIV/0! | #DIV/0! | #DIV/0!
| Лесоматериалы | 2 | [6 empty] | 0 | #DIV/0! | #DIV/0! | #DIV/0! | #DIV/0!
| Лесоматериалы | 3 | [6 empty] | 0 | #DIV/0! | #DIV/0! | #DIV/0! | #DIV/0!
| Итого лесоматериалы | [11 empty] | #DIV/0!
Автомобиль бортовой
4 | Прочие материалы | 1 | [6 empty] | 0 | #DIV/0! | #DIV/0! | #DIV/0! | #DIV/0!
| Прочие материалы | 2 | [6 empty] | 0 | #DIV/0! | #DIV/0! | #DIV/0! | #DIV/0!
| Прочие материалы | 3 | [6 empty] | 0 | #DIV/0! | #DIV/0! | #DIV/0! | #DIV/0!
| Итого прочие материалы | [11 empty] | #DIV/0!
| Всего |  |  | 0 | [8 empty] | #DIV/0!
1 - нормативное время пробега (с учетом времени под погрузку/разгрузку) принимается по ТССЦ 81-01-2001 "Территориальный сборник сметных цен на перевозку грузов для строительства в Ханты-Мансийском Автономном Округе - Югра" с учетом класса груза, класса дорог и максимальной грузоподъемности транспортного средства.
2 - нормативное время простоя транспорта под погрузкой/разгрузкой подлежит учету один раз вне зависимости от количества классов дорог. Расчетное время простоя определяется как разница между нормативным временем транспортировки груза на 1 км. и нормативным временем пробега на 1км. свыше 30 или 200 км (в зависимости от условий перевозки)
3 - включает в себя все затраты, связанные с перевозкой груза в соответствии с МДС -81-2.99. (в том числе простой автомобиля в пунктах погрузки и выгрузки, порожний пробег, технологические перерывы и простои).
Наименование подрядной организации

## прил. № 3 к ф. 8.1
Приложение №3 к форме 8.1
Ориетировочная стоимость материалов
| Стройка: | Здание для размещения вахтового персонала на 60 человек в районе ДНС-2 Тайлаковского месторождения
| Объект: | Здание для размещения вахтового персонала на 60 человек в районе ДНС-2 Тайлаковского месторождения
№ п/п | Код ресурса | Наименование материально-технических ресурсов | Ед. изм. | Поставщик
|  |  |  | Заказчик |  |  | Подрядчик
|  |  |  | Кол-во | Цена за ед., руб. | Стоимость, руб. | Кол-во | Цена за ед., руб.* | Стоимость, руб.
1 | 2 | 3 | 4 | 5 | 6 | 7 | 8 | 9 | 10
1 | 101-0063 | Ацетилен растворенный технический марки: А | т |  |  |  | 0.0004 | 390640.04 | 156
2 | 101-0063 | Ацетилен растворенный технический марки: А | т |  |  |  | 0.0006 | 390640.04 | 234
3 | 101-0069 | Бензин авиационный Б-70 | т |  |  |  | 0.9008 | 53101 | 47833
4 | 101-0073 | Битумы нефтяные строительные марки: БН-90/10 | т |  |  |  | 0.4889 | 15864.92 | 7756
5 | 101-0074 | Битумы нефтяные строительные марки: БН-70/30 | т |  |  |  | 0.0016 | 16416.74 | 26
6 | 101-0078 | Битумы нефтяные строительные кровельные марки: БНК-45/190, БНК-45/180 | т |  |  |  | 0.2648 | 17098.66 | 4528
7 | 101-0079 | Битумы нефтяные строительные для кровельных мастик марки: БНМ-55/60 | т |  |  |  | 48.9435 | 19066.35 | 933174
8 | 101-0092 | Болты с шестигранной головкой диаметром резьбы: 16 (18) мм | т |  |  |  | 0.0002 | 70420.43 | 14
9 | 101-0115 | Винты с полукруглой головкой длиной: 50 мм | т |  |  |  | 0.0675 | 81089.18 | 5474
10 | 101-0116 | Винты с полукруглой головкой длиной: 55-120 мм | т |  |  |  | 0.0001 | 81089.18 | 8
11 | 101-0137 | Дюбели с калиброванной головкой (в обоймах): 3х58,5 мм | т |  |  |  | 0.0059 | 88066.2 | 520
12 | 101-0137 | Дюбели с калиброванной головкой (в обоймах): 3х58,5 мм | т |  |  |  | 0.0038 | 88066.2 | 335
13 | 101-0167 | Гвозди проволочные круглые формовочные: 1,6х100 мм | т |  |  |  | 0.0035 | 47731.09 | 167
14 | 101-0173 | Гвозди проволочные оцинкованные для асбестоцементной кровли: 4,5х120 мм | т |  |  |  | 0.0148 | 57740.26 | 855
15 | 101-0179 | Гвозди строительные с плоской головкой: 1,6x50 мм | т |  |  |  | 0.0053 | 47000.96 | 249
16 | 101-0195 | Гвозди толевые круглые: 3,0х40 мм | т |  |  |  | 0.0049 | 42359.45 | 208
17 | 101-0256 | Плитки керамические глазурованные для внутренней облицовки стен: гладкие без завала белые | м2 |  |  |  | 1023 | 263.63 | 269693
18 | 101-0278 | Плитки керамические фасадные и ковры из них: неглазурованные гладкие толщиной 9 мм | м2 |  |  |  | 1023 | 452.82 | 463235
19 | 101-0309 | Канаты пеньковые пропитанные | т |  |  |  | 0.0068 | 137304.69 | 934
20 | 101-0311 | Каболка | т |  |  |  | 0.0084 | 85017.21 | 714
21 | 101-0311 | Каболка | т |  |  |  | 0.015 | 85017.21 | 1275
22 | 101-0322 | Керосин для технических целей марок КТ-1, КТ-2 | т |  |  |  | 1.3102 | 31984.74 | 41906
23 | 101-0324 | Кислород технический: газообразный | м3 |  |  |  | 8.4642 | 47.09 | 399
24 | 101-0324 | Кислород технический: газообразный | м3 |  |  |  | 177.5346 | 47.09 | 8360
25 | 101-0329 | Клей 88-СА | кг |  |  |  | 2.036 | 135.1 | 275
26 | 101-0329 | Клей 88-СА | кг |  |  |  | 1.1879 | 135.1 | 160
27 | 101-0388 | Краски масляные земляные марки: МА-0115 мумия, сурик железный | т |  |  |  | 0.0056 | 50658.48 | 284
28 | 101-0388 | Краски масляные земляные марки: МА-0115 мумия, сурик железный | т |  |  |  | 0.0149 | 50658.48 | 755
29 | 101-0409 | Краска для наружных работ: коричневая | т |  |  |  | 0.0302 | 55029.49 | 1662
30 | 101-0501 | Лаки канифольные, марки КФ-965 | т |  |  |  | 0.0002 | 261400.34 | 52
31 | 101-0540 | Лента стальная упаковочная, мягкая, нормальной точности 0,7х20-50 мм | т |  |  |  | 0.3155 | 27503.38 | 8677
32 | 101-0562 | Линолеум поливинилхлоридный на теплоизолирующей подоснове марок: ПР-ВТ, ВК-ВТ, ЭК-ВТ | м2 |  |  |  | 573.94 | 280.81 | 161168
33 | 101-0574 | Линолеум резиновый: многослойный (релин) | м2 |  |  |  | 52.02 | 1187.59 | 61778
34 | 101-0584 | Масла антраценовые | т |  |  |  | 0.0005 | 13571.02 | 7
35 | 101-0587 | Масло индустриальное И-20А | т |  |  |  | 0.0019 | 39008.15 | 74
36 | 101-0593 | Мастика битумно-бутилкаучуковая: холодная | т |  |  |  | 0.1899 | 47108.21 | 8946
37 | 101-0594 | Мастика битумная кровельная горячая | т |  |  |  | 17.1583 | 18099.8 | 310562
38 | 101-0595 | Мастика битумно-латексная кровельная | т |  |  |  | 0.0344 | 33847.25 | 1164
39 | 101-0605 | Мастика герметизирующая нетвердеющая: «Гэлан» | т |  |  |  | 0.0181 | 67952.58 | 1230
40 | 101-0620 | Мел природный молотый | т |  |  |  | 0.0007 | 4093.86 | 3
41 | 101-0628 | Олифа комбинированная, марки: К-3 | т |  |  |  | 0.0043 | 50099.46 | 215
42 | 101-0628 | Олифа комбинированная, марки: К-3 | т |  |  |  | 0.0026 | 50099.46 | 130
43 | 101-0631 | Опилки древесные | м3 |  |  |  | 22.8594 | 195.28 | 4464
44 | 101-0782 | Поковки из квадратных заготовок, масса: 1,8 кг | т |  |  |  | 0.6557 | 33764.1 | 22139
45 | 101-0782 | Поковки из квадратных заготовок, масса: 1,8 кг | т |  |  |  | 0.0151 | 33764.1 | 510
46 | 101-0787 | Поковки оцинкованные, масса: 1,8 кг | т |  |  |  | 0.0737 | 45429.52 | 3348
47 | 101-0788 | Поковки оцинкованные, масса: 2,825 кг | т |  |  |  | 0.1859 | 44573.92 | 8286
48 | 101-0795 | Проволока канатная оцинкованная, диаметром: 3 мм | т |  |  |  | 0.0008 | 41229.68 | 33
49 | 101-0796 | Проволока канатная оцинкованная, диаметром: 5,5 мм | т |  |  |  | 0.0015 | 53504.6 | 80
50 | 101-0797 | Проволока горячекатаная в мотках, диаметром 6,3-6,5 мм | т |  |  |  | 0.1579 | 25993.4 | 4104
51 | 101-0807 | Проволока сварочная легированная диаметром: 4 мм | т |  |  |  | 0.0026 | 44469.96 | 116
52 | 101-0811 | Проволока стальная низкоуглеродистая разного назначения оцинкованная диаметром: 1,1 мм | т |  |  |  | 0.0253 | 61533.79 | 1557
53 | 101-0812 | Проволока стальная низкоуглеродистая разного назначения оцинкованная диаметром: 1,6 мм | т |  |  |  | 0.0311 | 49224.41 | 1531
54 | 101-0813 | Проволока стальная низкоуглеродистая разного назначения оцинкованная диаметром: 3,0 мм | т |  |  |  | 0.0956 | 45102.35 | 4312
55 | 101-0816 | Проволока светлая диаметром: 1,1 мм | т |  |  |  | 0.2049 | 44320.45 | 9081
56 | 101-0849 | Пластина резиновая рулонная вулканизированная | кг |  |  |  | 0.1 | 94.84 | 9
57 | 101-0849 | Пластина резиновая рулонная вулканизированная | кг |  |  |  | 2.56 | 94.84 | 243
58 | 101-0850 | Резина листовая вулканизованная цветная | кг |  |  |  | 6.665 | 125.34 | 835
59 | 101-0852 | Рубероид кровельный с крупнозернистой посыпкой марки: РКК-350б | м2 |  |  |  | 1218 | 31.11 | 37892
60 | 101-0856 | Рубероид кровельный с пылевидной посыпкой марки РКП-350б | м2 |  |  |  | 1165 | 24.65 | 28717
61 | 101-0857 | Рубероид подкладочный с пылевидной посыпкой: РПП-300б | м2 |  |  |  | 2563.72 | 22.52 | 57735
62 | 101-0865 | Роли свинцовые марки С1 толщиной: 1,0 мм | т |  |  |  | 0.0715 | 81255.88 | 5810
63 | 101-0873 | Сетка плетеная с квадратными ячейками № 12: оцинкованная | м2 |  |  |  | 312 | 142.59 | 44488
64 | 101-0874 | Сетка тканая с квадратными ячейками № 05: без покрытия | м2 |  |  |  | 230.233 | 137.92 | 31754
65 | 101-0962 | Смазка солидол жировой марки «Ж» | т |  |  |  | 0.001 | 52765.43 | 53
66 | 101-1019 | Швеллеры № 40 из стали марки: Ст0 | т | 0.0998 | 40000 | 3992
67 | 101-1019 | Швеллеры № 40 из стали марки: Ст0 | т | 0.0005 | 40000 | 20
68 | 101-1292 | Уайт-спирит | т |  |  |  | 0.0418 | 51280.93 | 2144
69 | 101-1300 | Топливо моторное для среднеоборотных и малооборотных дизелей, марки ДТ | т |  |  |  | 0.0019 | 34488.94 | 66
70 | 101-1305 | Портландцемент общестроительного назначения бездобавочный, марки: 400 | т |  |  |  | 0.4106 | 3633.4 | 1492
71 | 101-1306 | Портландцемент общестроительного назначения бездобавочный, марки: 500 | т |  |  |  | 0.685 | 3861.48 | 2645
72 | 101-1315 | Портландцемент общестроительного назначения с минеральными добавками (ПС-Д20), марки: 300 | т |  |  |  | 0.001 | 3495.34 | 3
73 | 101-1355 | Цемент гипсоглиноземистый расширяющийся | т |  |  |  | 0.004 | 20922.62 | 84
74 | 101-1355 | Цемент гипсоглиноземистый расширяющийся | т |  |  |  | 0.0005 | 20922.62 | 10
75 | 101-1481 | Шурупы с полукруглой головкой: 4x40 мм | т |  |  |  | 0.002 | 75592.53 | 151
76 | 101-1482 | Шурупы с полукруглой головкой: 5х70 мм | т |  |  |  | 0.0799 | 70704.23 | 5649
77 | 101-1488 | Шурупы с шестигранной головкой: 12х70 мм | т |  |  |  | 0.0063 | 71691.4 | 452
78 | 101-1513 | Электроды диаметром: 4 мм Э42 | т |  |  |  | 0.4982 | 110000 | 54802
79 | 101-1514 | Электроды диаметром: 4 мм Э42А | т |  |  |  | 0.0122 | 110000 | 1342
80 | 101-1515 | Электроды диаметром: 4 мм Э46 | т |  |  |  | 0.0005 | 110000 | 55
81 | 101-1515 | Электроды диаметром: 4 мм Э46 | т |  |  |  | 0.6275 | 110000 | 69025
82 | 101-1518 | Электроды диаметром: 4 мм Э50А | т | 0.0036 | 110000 | 396
83 | 101-1521 | Электроды диаметром: 5 мм Э42 | т |  |  |  | 0.4189 | 110000 | 46079
84 | 101-1522 | Электроды диаметром: 5 мм Э42А | т |  |  |  | 0.0298 | 110000 | 3278
85 | 101-1522 | Электроды диаметром: 5 мм Э42А | т |  |  |  | 0.0052 | 110000 | 572
86 | 101-1529 | Электроды диаметром: 6 мм Э42 | т |  |  |  | 0.1363 | 110000 | 14993
87 | 101-1591 | Смола каменноугольная для дорожного строительства | т |  |  |  | 0.0515 | 10811.23 | 557
88 | 101-1596 | Шкурка шлифовальная двухслойная с зернистостью 40-25 | м2 |  |  |  | 99.974 | 183.98 | 18393
89 | 101-1597 | Брезент | м2 |  |  |  | 0.0138 | 144.87 | 2
90 | 101-1602 | Ацетилен газообразный технический | м3 |  |  |  | 2.5958 | 358.31 | 930
91 | 101-1602 | Ацетилен газообразный технический | м3 |  |  |  | 1.1574 | 358.31 | 415
92 | 101-1627 | Сталь листовая углеродистая обыкновенного качества марки ВСт3пс5 толщиной: 4-6 мм | т | 0.0035 | 33000 | 116
93 | 101-1641 | Сталь угловая равнополочная, марка стали: ВСт3кп2, размером 50x50x5 мм | т | 0.1087 | 37000 | 4022
94 | 101-1665 | Лак электроизоляционный 318 | кг |  |  |  | 16.177 | 122.36 | 1979
95 | 101-1668 | Рогожа | м2 |  |  |  | 389.7638 | 51.71 | 20155
96 | 101-1669 | Очес льняной | кг |  |  |  | 3.138 | 124.86 | 392
97 | 101-1669 | Очес льняной | кг |  |  |  | 3.1685 | 124.86 | 396
98 | 101-1680 | Патроны для строительно-монтажного пистолета | 1000 шт. |  |  |  | 0.4366 | 1852.64 | 809
99 | 101-1680 | Патроны для строительно-монтажного пистолета | 1000 шт. |  |  |  | 0.7051 | 1852.64 | 1306
100 | 101-1699 | Патроны для пристрелки | 10 шт. |  |  |  | 1819.395 | 186.27 | 338899
101 | 101-1700 | Наконечники для полиэтиленовых труб | кг |  |  |  | 3.8786 | 144.14 | 559
102 | 101-1700 | Наконечники для полиэтиленовых труб | кг |  |  |  | 2.4017 | 144.14 | 346
103 | 101-1703 | Прокладки резиновые (пластина техническая прессованная) | кг |  |  |  | 96.42 | 106.76 | 10294
104 | 101-1705 | Пакля пропитанная | кг |  |  |  | 236.1 | 49.55 | 11699
105 | 101-1706 | Сталь листовая оцинкованная толщиной листа: 0,5 мм | т |  |  |  | 0.0019 | 38922.76 | 74
106 | 101-1712 | Шпатлевка клеевая | т |  |  |  | 0.3268 | 20054.52 | 6554
107 | 101-1714 | Болты с гайками и шайбами строительные | т |  |  |  | 0.4461 | 64245.66 | 28660
108 | 101-1714 | Болты с гайками и шайбами строительные | т |  |  |  | 0.001 | 64245.66 | 64
109 | 101-1728 | Дюбели распорные с гайкой | 100 шт. |  |  |  | 3 | 430.92 | 1293
110 | 101-1741 | Плитки керамические для полов гладкие неглазурованные многоцветные квадратные и прямоугольные | м2 |  |  |  | 727.85 | 401.39 | 292152
111 | 101-1742 | Толь с крупнозернистой посыпкой гидроизоляционный марки ТГ-350 | м2 |  |  |  | 266.9443 | 27.08 | 7229
112 | 101-1743 | Клей «Бустилат» | т |  |  |  | 0.3069 | 36643.09 | 11246
113 | 101-1744 | Мастика битумно-резиновая: кровельная | т |  |  |  | 1.6451 | 22888.54 | 37654
114 | 101-1746 | Рубероид кровельный с мелкой посыпкой РМ-350 | м2 |  |  |  | 1588.304 | 29.86 | 47427
115 | 101-1748 | Портландцемент напрягающий, марки 400 | т |  |  |  | 3.17 | 5759.5 | 18258
116 | 101-1749 | Латекс СКС-65: ГП | т |  |  |  | 0.0133 | 65755.88 | 875
117 | 101-1755 | Сталь полосовая, марка стали: Ст3сп шириной 50-200 мм толщиной 4-5 мм | т |  |  |  | 1.411 | 40000 | 56440
118 | 101-1757 | Ветошь | кг |  |  |  | 117.4734 | 13.77 | 1618
119 | 101-1763 | Мастика битумно-полимерная | т |  |  |  | 0.4415 | 27574.35 | 12174
120 | 101-1770 | Толь с крупнозернистой посыпкой марки ТВК-350 | м2 |  |  |  | 52.44 | 28.31 | 1485
121 | 101-1782 | Ткань мешочная | 10 м2 |  |  |  | 0.0019 | 612.56 | 1
122 | 101-1789 | Ерши металлические строительные | кг |  |  |  | 81.86 | 45.87 | 3755
123 | 101-1795 | Краска БТ-177 серебристая | т |  |  |  | 0.0265 | 92886 | 2461
124 | 101-1805 | Гвозди строительные | т |  |  |  | 1.3584 | 47156.37 | 64057
125 | 101-1813 | Дисперсия поливинилацетатная гомополимерная грубодисперсная непластифицированная (эмульсия поливинилацетатная) | т |  |  |  | 0.4091 | 64161.02 | 26248
126 | 101-1817 | Клей для обоев: КМЦ | т |  |  |  | 0.0479 | 85315.88 | 4087
127 | 101-1821 | Винты самонарезающие: оцинкованные, размером 4-12 мм ГОСТ 10621-80 | т |  |  |  | 0.0079 | 125287.31 | 990
128 | 101-1825 | Олифа натуральная | кг |  |  |  | 2.2 | 160.88 | 354
129 | 101-1829 | Бумага ролевая | т |  |  |  | 0.1173 | 25329.23 | 2971
130 | 101-1847 | Замазка защитная | кг |  |  |  | 22.52 | 49.43 | 1113
131 | 101-1851 | Резина прессованная | кг |  |  |  | 0.5496 | 121.72 | 67
132 | 101-1875 | Сталь листовая оцинкованная толщиной листа: 0,7 мм | т |  |  |  | 0.5053 | 38300.3 | 19353
133 | 101-1876 | Сталь листовая оцинкованная толщиной листа: 0,8 мм | т |  |  |  | 0.1742 | 36856.19 | 6420
134 | 101-1889 | Сталь полосовая: 40х4 мм, кипящая | т | 0.052 | 38000 | 1976
135 | 101-1924 | Электроды диаметром: 4 мм Э42А | кг |  |  |  | 183.6975 | 130 | 23881
136 | 101-1929 | Болты анкерные | т |  |  |  | 0.014 | 63892.13 | 894
137 | 101-1959 | Краска водоэмульсионная ВЭАК-1180 | т |  |  |  | 1.7321 | 71831.84 | 124420
138 | 101-1963 | Канифоль сосновая | кг |  |  |  | 0.1841 | 150.83 | 28
139 | 101-1964 | Шпагат бумажный | кг |  |  |  | 3.193 | 95.42 | 305
140 | 101-1968 | Грунтовка битумная под полимерное или резиновое покрытие | т |  |  |  | 0.0005 | 62361.82 | 31
141 | 101-1977 | Болты с гайками и шайбами строительные | кг |  |  |  | 187.4467 | 64.24 | 12042
142 | 101-1992 | Обои высококачественные | 100 м2 |  |  |  | 19 | 15900.22 | 302104
143 | 101-2036 | Болты с гайками и шайбами оцинкованные, диаметр: 6 мм | кг |  |  |  | 0.14 | 107.97 | 15
144 | 101-2037 | Болты с гайками и шайбами оцинкованные, диаметр: 8 мм | кг |  |  |  | 1.736 | 106.54 | 185
145 | 101-2038 | Болты с гайками и шайбами оцинкованные, диаметр: 10 мм | кг |  |  |  | 1.209 | 97.01 | 117
146 | 101-2041 | Шайбы оцинкованные, диаметр: 6 мм | кг |  |  |  | 0.0037 | 102.93 | 0.4
147 | 101-2050 | Шайбы оцинкованные, диаметр: 18 мм | кг |  |  |  | 0.001 | 92.95 | 0.1
148 | 101-2052 | Лента бутиловая | м |  |  |  | 580.108 | 25.13 | 14578
149 | 101-2053 | Лента бутиловая ПСУЛ | м |  |  |  | 378.792 | 39.52 | 14970
150 | 101-2054 | Лента бутиловая диффузионная | м |  |  |  | 100.752 | 29.91 | 3013
151 | 101-2066 | Болты анкерные оцинкованные | кг |  |  |  | 618.26 | 90.27 | 55810
152 | 101-2073 | Нитки суровые | кг |  |  |  | 0.0027 | 703.35 | 2
153 | 101-2091 | Хомутик | шт. |  |  |  | 29.9 | 30.77 | 920
154 | 101-2143 | Краска | кг |  |  |  | 33.999 | 123.91 | 4213
155 | 101-2181 | Шурупы с полукруглой головкой: 5х35 мм | т |  |  |  | 0.0005 | 70182.92 | 35
156 | 101-2184 | Шурупы с полукруглой головкой: 6х60 мм | т |  |  |  | 0.0026 | 73245.38 | 190
157 | 101-2186 | Шурупы с полукруглой головкой: 6х90 мм | т |  |  |  | 0.0032 | 65884.71 | 211
158 | 101-2187 | Шурупы с полукруглой головкой: 8х60 мм | т |  |  |  | 0.0003 | 65884.71 | 20
159 | 101-2201 | Дюбели распорные полиэтиленовые: 6х30 мм | 10 шт. |  |  |  | 10 | 7 | 70
160 | 101-2203 | Дюбели распорные полиэтиленовые: 8х30 мм | 10 шт. |  |  |  | 19.6 | 7.86 | 154
161 | 101-2204 | Дюбели распорные полиэтиленовые: 8х40 мм | 10 шт. |  |  |  | 18.8 | 8.73 | 164
162 | 101-2205 | Дюбели распорные полиэтиленовые: 10х40 мм | 10 шт. |  |  |  | 1.6 | 11.74 | 19
163 | 101-2206 | Дюбели пластмассовые с шурупами 12х70 мм | 10 шт. |  |  |  | 29.1 | 46.43 | 1351
164 | 101-2278 | Пропан-бутан, смесь техническая | кг |  |  |  | 0.1329 | 29.69 | 4
165 | 101-2278 | Пропан-бутан, смесь техническая | кг |  |  |  | 55.599 | 29.69 | 1651
166 | 101-2354 | Спирт этиловый ректификованный технический, сорт I | кг |  |  |  | 0.0026 | 118.55 | 0.3
167 | 101-2365 | Нитки швейные | кг |  |  |  | 1.677 | 670.92 | 1125
168 | 101-2388 | Герметик пенополиуретановый (пена монтажная) типа Makrofleks, Soudal в баллонах по 750 мл | шт. |  |  |  | 205.858 | 250.85 | 51639
169 | 101-2414 | Панели потолочные с комплектующими: «Армстронг» | м2 |  |  |  | 1046 | 334.09 | 349458
170 | 101-2449 | Кольца резиновые для: чугунных напорных труб диаметром 50-300 мм | кг |  |  |  | 14.188 | 184.77 | 2622
171 | 101-2450 | Манжеты резиновые к унитазу | шт. |  |  |  | 32 | 35.89 | 1148
172 | 101-2455 | Трубки резиновые технические для автомобилей АвтоВАЗа и других заводов | т |  |  |  | 0.0001 | 204541.3 | 20
173 | 101-2466 | Краска «Армофиниш» | л |  |  |  | 28.05 | 910.92 | 25551
174 | 101-2466 | Краска «Армофиниш» | л |  |  |  | 70.89 | 910.92 | 64575
175 | 101-2467 | Растворитель марки: Р-4 | т |  |  |  | 0.0001 | 60937.81 | 6
176 | 101-2467 | Растворитель марки: Р-4 | т |  |  |  | 0.023 | 60937.81 | 1402
177 | 101-2478 | Лента К226 | 100 м |  |  |  | 1.0561 | 671.24 | 709
178 | 101-2481 | Лента самоклеящаяся «Армофлекс» 3х50 мм | м |  |  |  | 291.7 | 25.74 | 7508
179 | 101-2481 | Лента самоклеящаяся «Армофлекс» 3х50 мм | м |  |  |  | 739.5 | 25.74 | 19035
180 | 101-2488 | Лента ФУМ | кг |  |  |  | 0.0413 | 1697.09 | 70
181 | 101-2493 | Лента липкая изоляционная на поликасиновом компаунде марки ЛСЭПЛ, шириной 20-30 мм, толщиной от 0,14 до 0,19 мм | кг |  |  |  | 44.5869 | 348.94 | 15558
182 | 101-2501 | Лента полиэтиленовая с липким слоем: марка А | кг |  |  |  | 1.907 | 430.94 | 822
183 | 101-2536 | Люки чугунные: тяжелый | шт. |  |  |  | 2 | 3979.04 | 7958
184 | 101-2562 | Флюс: АН-47 | т |  |  |  | 0.002 | 59085.6 | 118
185 | 101-2574 | Болты с гайками и шайбами для санитарно-технических работ диаметром: 10 мм | т |  |  |  | 0.0002 | 89855.57 | 18
186 | 101-2575 | Болты с гайками и шайбами для санитарно-технических работ диаметром: 12 мм | т |  |  |  | 0.0242 | 91001.97 | 2202
187 | 101-2576 | Болты с гайками и шайбами для санитарно-технических работ диаметром: 16 мм | т |  |  |  | 0.0108 | 88074.08 | 951
188 | 101-2576 | Болты с гайками и шайбами для санитарно-технических работ диаметром: 16 мм | т |  |  |  | 0.028 | 88074.08 | 2466
189 | 101-2577 | Болты с гайками и шайбами для санитарно-технических работ диаметром: 20-22 мм | т |  |  |  | 0.14 | 89758.39 | 12566
190 | 101-3911 | Дюбели для пристрелки стальные | 10 шт. |  |  |  | 1819.395 | 68.94 | 125429
191 | 101-3914 | Дюбели распорные полипропиленовые | 100 шт. |  |  |  | 0.164 | 270.22 | 44
192 | 101-3914 | Дюбели распорные полипропиленовые | 100 шт. |  |  |  | 32.3334 | 270.22 | 8737
193 | 101-3980 | Палуба опалубки типа «Дока» из бакелизированной фанеры | м2 |  |  |  | 0.0818 | 1003.93 | 82
194 | 101-4173 | Дюбели монтажные 10х130 (10х132, 10х150) мм | 10 шт. |  |  |  | 99.545 | 32.25 | 3210
195 | 101-9703 | Пленка радиографическая рулонная | м |  |  |  | 49.72 | 80.22 | 3989
196 | 102-0008 | Лесоматериалы круглые хвойных пород для строительства диаметром 14-24 см, длиной 3-6,5 м | м3 |  |  |  | 0.0695 | 2365.3 | 164
197 | 102-0010 | Лесоматериалы круглые хвойных пород для выработки пиломатериалов и заготовок (пластины) толщиной: 20-24 см, II сорта | м3 |  |  |  | 0.12 | 2346.19 | 282
198 | 102-0023 | Бруски обрезные хвойных пород длиной: 4-6,5 м, шириной 75-150 мм, толщиной 40-75 мм, I сорта | м3 |  |  |  | 0.0648 | 7001.47 | 454
199 | 102-0024 | Бруски обрезные хвойных пород длиной: 4-6,5 м, шириной 75-150 мм, толщиной 40-75 мм, II сорта | м3 |  |  |  | 1.6904 | 6623.01 | 11196
200 | 102-0025 | Бруски обрезные хвойных пород длиной: 4-6,5 м, шириной 75-150 мм, толщиной 40-75 мм, III сорта | м3 |  |  |  | 18.4558 | 5599.88 | 103350
201 | 102-0026 | Бруски обрезные хвойных пород длиной: 4-6,5 м, шириной 75-150 мм, толщиной 40-75 мм, IV сорта | м3 |  |  |  | 0.3796 | 4490.07 | 1704
202 | 102-0028 | Бруски обрезные хвойных пород длиной: 4-6,5 м, шириной 75-150 мм, толщиной 100, 125 мм, II сорта | м3 |  |  |  | 0.634 | 6590.82 | 4179
203 | 102-0032 | Бруски обрезные хвойных пород длиной: 4-6,5 м, шириной 75-150 мм, толщиной 150 мм и более, II сорта | м3 |  |  |  | 0.022 | 7252.77 | 160
204 | 102-0049 | Доски обрезные хвойных пород длиной: 4-6,5 м, шириной 75-150, мм толщиной 19-22 мм, III сорта | м3 |  |  |  | 0.12 | 5342.15 | 641
205 | 102-0053 | Доски обрезные хвойных пород длиной: 4-6,5 м, шириной 75-150 мм, толщиной 25 мм, III сорта | м3 |  |  |  | 0.4679 | 4732.5 | 2214
206 | 102-0057 | Доски обрезные хвойных пород длиной: 4-6,5 м, шириной 75-150 мм, толщиной 32-40 мм, III сорта | м3 |  |  |  | 0.0233 | 5010.88 | 117
207 | 102-0058 | Доски обрезные хвойных пород длиной: 4-6,5 м, шириной 75-150 мм, толщиной 32-40 мм, IV сорта | м3 |  |  |  | 0.903 | 4316 | 3897
208 | 102-0059 | Доски обрезные хвойных пород длиной: 4-6,5 м, шириной 75-150 мм, толщиной 44 мм и более, I сорта | м3 |  |  |  | 8.77 | 6021.41 | 52808
209 | 102-0061 | Доски обрезные хвойных пород длиной: 4-6,5 м, шириной 75-150 мм, толщиной 44 мм и более, III сорта | м3 |  |  |  | 1.2496 | 5028.4 | 6283
210 | 102-0077 | Доски необрезные хвойных пород длиной: 4-6,5 м, все ширины, толщиной 32-40 мм, III сорта | м3 |  |  |  | 1.482 | 3679.43 | 5453
211 | 102-0081 | Доски необрезные хвойных пород длиной: 4-6,5 м, все ширины, толщиной 44 мм и более, III сорта | м3 |  |  |  | 0.0018 | 3211.21 | 6
212 | 102-0117 | Доски обрезные хвойных пород длиной: 2-3,75 м, шириной 75-150 мм, толщиной 32-40 мм, III сорта | м3 |  |  |  | 0.0005 | 5030.42 | 3
213 | 102-0138 | Доски необрезные хвойных пород длиной: 2-3,75 м, все ширины, толщиной 32-40 мм, IV сорта | м3 |  |  |  | 0.0172 | 2746.61 | 47
214 | 102-0179 | Доски обрезные (береза, липа) длиной: 2-3,75 м, все ширины, толщиной 19-22 мм, III сорта | м3 |  |  |  | 0.004 | 2882.25 | 12
215 | 102-0303 | Клинья пластиковые монтажные | шт. |  |  |  | 1598 | 2.1 | 3356
216 | 102-8009 | Доски дубовые II сорта | м3 |  |  |  | 1.362 | 14643.24 | 19944
217 | 103-0003 | Трубы стальные сварные водогазопроводные с резьбой черные легкие (неоцинкованные) диаметр условного прохода: 25 мм, толщина стенки 2,8 мм | м | 2.73 | 80 | 218
218 | 103-0006 | Трубы стальные сварные водогазопроводные с резьбой черные легкие (неоцинкованные) диаметр условного прохода: 50 мм, толщина стенки 3 мм | м | 400 | 142 | 56800
219 | 103-0049 | Трубы стальные сварные водогазопроводные с резьбой оцинкованные обыкновенные, диаметр условного прохода: 15 мм, толщина стенки 2,8 мм | м |  |  |  | 0.4 | 59.77 | 24
220 | 103-0148 | Трубы стальные электросварные прямошовные со снятой фаской из стали марок БСт2кп-БСт4кп и БСт2пс-БСт4пс наружный диаметр: 83 мм, толщина стенки 3,5 мм | м |  |  |  | 0.4 | 243.49 | 97
221 | 103-0152 | Трубы стальные электросварные прямошовные со снятой фаской из стали марок БСт2кп-БСт4кп и БСт2пс-БСт4пс наружный диаметр: 89 мм, толщина стенки 2,8 мм | м |  |  |  | 0.063 | 208.6 | 13
222 | 103-0189 | Трубы стальные электросварные прямошовные со снятой фаской из стали марок БСт2кп-БСт4кп и БСт2пс-БСт4пс наружный диаметр: 219 мм, толщина стенки 5 мм | м |  |  |  | 1.004 | 1100 | 1104
223 | 103-0202 | Трубы стальные электросварные прямошовные со снятой фаской из стали марок БСт2кп-БСт4кп и БСт2пс-БСт4пс наружный диаметр: 325 мм, толщина стенки 6 мм | м | 23.094 | 2000 | 46188
224 | 103-0202 | Трубы стальные электросварные прямошовные со снятой фаской из стали марок БСт2кп-БСт4кп и БСт2пс-БСт4пс наружный диаметр: 325 мм, толщина стенки 6 мм | м | 0.93 | 2000 | 1860
225 | 103-0387 | Трубы стальные бесшовные, горячедеформированные со снятой фаской из стали марок 15, 20, 25, наружным диаметром: 89 мм, толщина стенки 3,5 мм | м |  |  |  | 467.68 | 450 | 210456
226 | 103-0455 | Трубы стальные бесшовные, горячедеформированные со снятой фаской из стали марок 15, 20, 25, наружным диаметром: 159 мм, толщина стенки 5 мм | м |  |  |  | 18 | 1250 | 22500
227 | 103-0469 | Трубы стальные бесшовные, горячедеформированные со снятой фаской из стали марок 15, 20, 25, наружным диаметром: 219 мм, толщина стенки 6 мм | м |  |  |  | 1.31 | 1800 | 2358
228 | 103-0485 | Трубы стальные бесшовные, горячедеформированные со снятой фаской из стали марок 15, 20, 25, наружным диаметром: 325 мм, толщина стенки 8 мм | м |  |  |  | 2.7 | 6000 | 16200
229 | 103-0499 | Трубы стальные бесшовные, горячедеформированные со снятой фаской из стали марок 15, 20, 25, наружным диаметром: 426 мм, толщина стенки 9 мм | м |  |  |  | 2.59 | 8000 | 20720
230 | 103-0748 | Фасонные чугунные соединительные части к чугунным напорным трубам наружным диаметром: 250-400 мм | т |  |  |  | 1.516 | 35868.48 | 54377
231 | 103-1009 | Фасонные стальные сварные части, диаметр: до 800 мм | т |  |  |  | 0.038 | 38605.71 | 1467
232 | 104-0003 | Плиты из минеральной ваты: на синтетическом связующем М-250 (ГОСТ 9573-82) | м3 |  |  |  | 65.46 | 2419.54 | 158383
233 | 104-0005 | Плиты из минеральной ваты: гофрированной структуры М-125 | м3 |  |  |  | 31.3986 | 3745.18 | 117593
234 | 104-0007 | Плиты из минеральной ваты: повышенной жесткости на синтетическом связующем М-200 | м3 |  |  |  | 104.2 | 6367.05 | 663447
235 | 104-0013 | Маты прошивные из минеральной ваты: без обкладок М-125 (ГОСТ 21880-86), толщина 40 мм | м3 |  |  |  | 27.0724 | 2491.27 | 67445
236 | 104-0124 | Фольга медная M1 | кг |  |  |  | 0.0021 | 833.34 | 2
237 | 104-0162 | Трубки из вспененного полиэтилена (пенополиэтилен) «Термофлекс» диаметром 108х13 мм | м |  |  |  | 542.3 | 259.14 | 140532
238 | 104-0163 | Плиты (пластины) из вспененного полиэтилена (пенополиэтилен) «Термафлекс» толщиной 60 мм | м2 |  |  |  | 123.4 | 1923.39 | 237346
239 | 104-0167 | Детали защитных покрытий конструкций тепловой изоляции трубопроводов: из стали тонколистовой оцинкованной толщиной 0,55 мм, криволинейные | м2 |  |  |  | 495.6 | 484.18 | 239960
240 | 104-0169 | Клипсы (зажимы) | шт. |  |  |  | 1479 | 2.65 | 3919
241 | 104-1593 | Холсты стекловолокнистые марки: ВВ-Г | 10 м2 |  |  |  | 0.1794 | 98.34 | 18
242 | 110-0014 | Глухари | 100 шт. |  |  |  | 0.539 | 1331.11 | 717
243 | 110-0113 | Скрепы 10х2 | кг |  |  |  | 0.06 | 99.59 | 6
244 | 110-0187 | Изоляторы такелажные ИТО-20-VI | шт. |  |  |  | 6 | 24.23 | 145
245 | 110-0209 | Траверсы одноштыревые, пропитанные, оснащенные, длина 1250+550 мм (сосновый брус сеч. 100х80 мм, пропитаны антисептиками, оснащены штырем и хомутом) | шт. |  |  |  | 1 | 532.33 | 532
246 | 110-0210 | Траверсы деревянные, пропитанные, длина 550 мм | шт. |  |  |  | 1 | 162.51 | 163
247 | 110-0213 | Хомут для крепления траверс окрашенный | шт. |  |  |  | 3 | 137.89 | 414
248 | 110-0219 | Гайки установочные заземляющие | 100 шт. |  |  |  | 0.2725 | 1495.89 | 408
249 | 110-0228 | Проволока стальная оцинкованная перевязочная для воздушных линий связи, диаметр: 2 мм | т |  |  |  | 0.0001 | 83715.33 | 8
250 | 111-0086 | Бирки маркировочные | 100 шт. |  |  |  | 27.355 | 446.85 | 12224
251 | 111-0087 | Бирки-оконцеватели | 100 шт. |  |  |  | 140.431 | 232.32 | 32625
252 | 111-0107 | Изоляторы фарфоровые типа ТФ-20 | 100 шт. |  |  |  | 0.01 | 6653.3 | 67
253 | 111-0109 | Бирки маркировочные пластмассовые | 100 шт. |  |  |  | 4.6442 | 128.41 | 596
254 | 113-0003 | Ацетон технический, сорт I | т |  |  |  | 0.0251 | 52334.32 | 1314
255 | 113-0014 | Бутилкаучук, марка: А | т |  |  |  | 0.1015 | 166686.97 | 16919
256 | 113-0021 | Грунтовка: ГФ-021 красно-коричневая | т |  |  |  | 0.0001 | 60359.23 | 6
257 | 113-0021 | Грунтовка: ГФ-021 красно-коричневая | т |  |  |  | 0.3199 | 60359.23 | 19309
258 | 113-0026 | Грунтовка: ФЛ-03К коричневая | т |  |  |  | 0.0001 | 95347.74 | 10
259 | 113-0043 | Жидкость: гидрофобизирующая ГКЖ-10 | т |  |  |  | 0.0171 | 81218.14 | 1389
260 | 113-0074 | Клей фенолполивинилацетатный марки: БФ-2, сорт I | т |  |  |  | 0.0026 | 181949.15 | 473
261 | 113-0077 | Ксилол нефтяной марки А | т |  |  |  | 0.055 | 66708.31 | 3669
262 | 113-0079 | Лак БТ-577 | т |  |  |  | 0.0334 | 52190.68 | 1743
263 | 113-0080 | Лак БТ-783 | т |  |  |  | 1.134 | 71391.11 | 80958
264 | 113-0176 | Сольвент каменноугольный технический, марки: В | т |  |  |  | 0.0001 | 62054.23 | 6
265 | 113-0239 | Эмаль ХС-720 серебристая антикоррозийная | т |  |  |  | 0.0002 | 126821.75 | 25
266 | 113-0246 | Эмаль ПФ-115 серая | т |  |  |  | 0.4329 | 85497.45 | 37012
267 | 113-0307 | Пленка полиэтиленовая толщиной: 0,2-0,5 мм | т |  |  |  | 0.4973 | 170 | 85
268 | 113-0393 | Клей «Армофлекс» 520 | л |  |  |  | 7.05 | 749.82 | 5286
269 | 113-0393 | Клей «Армофлекс» 520 | л |  |  |  | 2.805 | 749.82 | 2103
270 | 113-0394 | Очиститель для клея «Армофлекс» | л |  |  |  | 0.6336 | 731.72 | 464
271 | 113-0394 | Очиститель для клея «Армофлекс» | л |  |  |  | 0.986 | 731.72 | 721
272 | 113-0473 | Метиленхлорид | кг |  |  |  | 1.3366 | 58.79 | 79
273 | 113-0473 | Метиленхлорид | кг |  |  |  | 2.0375 | 58.79 | 120
274 | 113-1777 | Паста антисептическая | т |  |  |  | 0.0208 | 67517.5 | 1404
275 | 113-1786 | Лак битумный: БТ-123 | т |  |  |  | 0.0176 | 55542.37 | 978
276 | 113-8040 | Клей БМК-5к | кг |  |  |  | 0.993 | 254.57 | 253
277 | 114-0021 | Удобрения: сложно-смешанные гранулированные насыпью | т |  |  |  | 0.0268 | 10175.24 | 273
278 | 201-0756 | Отдельные конструктивные элементы зданий и сооружений с преобладанием: горячекатаных профилей, средняя масса сборочной единицы от 0,1 до 0,5 т | т |  |  |  | 0.3323 | 52842.71 | 17560
279 | 201-0774 | Конструктивные элементы вспомогательного назначения: массой не более 50 кг с преобладанием толстолистовой стали собираемые из двух и более деталей, с отверстиями и без отверстий, соединяемые на сварке | т |  |  |  | 0.0469 | 68427.88 | 3209
280 | 201-0777 | Конструктивные элементы вспомогательного назначения: с преобладанием профильного проката собираемые из двух и более деталей, с отверстиями и без отверстий, соединяемые на сварке | т |  |  |  | 0.5014 | 69303.86 | 34749
281 | 201-0798 | Кондуктор инвентарный металлический | шт. |  |  |  | 0.0065 | 2060.47 | 13
282 | 201-0835 | Подкладки металлические | кг |  |  |  | 15.2 | 59.68 | 907
283 | 201-0843 | Конструкции стальные индивидуальные: решетчатые сварные массой до 0,1 т | т |  |  |  | 5.709 | 55901.8 | 319143
284 | 201-0888 | Опоры скользящие и катковые, крепежные детали, хомуты | т |  |  |  | 0.1287 | 50648.74 | 6518
285 | 201-0889 | Опоры неподвижные из горячекатаных профилей для трубопроводов | т |  |  |  | 0.0294 | 38355.38 | 1128
286 | 203-0223 | Блоки дверные с рамочными полотнами однопольные: ДН 21-10, площадь 2,05 м2; ДН 24-10, площадь 2,35 м2 | м2 |  |  |  | 218.3 | 1555.32 | 339526
287 | 203-0251 | Створки оконные для жилых зданий площадь: 0,3-0,4 м2 | м2 |  |  |  | 1 | 708.94 | 709
288 | 203-0511 | Щиты: из досок толщиной 25 мм | м2 |  |  |  | 84.588 | 290.09 | 24538
289 | 203-0512 | Щиты: из досок толщиной 40 мм | м2 |  |  |  | 1.7666 | 502.84 | 888
290 | 203-0570 | Полотна дверные деревянные | м2 |  |  |  | 30.03 | 998.21 | 29976
291 | 203-8040 | Блоки оконные из поливинилхлоридных профилей с листовым стеклом и стеклопакетом: одностворные ОПРСП 9-9, площадью 0,75 м2 (ГОСТ 30674-99) | м2 |  |  |  | 114.6 | 4489.94 | 514547
292 | 203-8084 | Блоки дверные наружные или тамбурные: с заполнением стеклопакетами (ГОСТ 30970-2002) | м2 |  |  |  | 46.2 | 9240.5 | 426911
293 | 204-0004 | Горячекатаная арматурная сталь гладкая класса А-I, диаметром: 12 мм | т |  |  |  | 0.0021 | 32000 | 67
294 | 204-0005 | Горячекатаная арматурная сталь гладкая класса А-I, диаметром: 14 мм | т |  |  |  | 0.248 | 27123.1 | 6727
295 | 204-0059 | Анкерные детали из прямых или гнутых круглых стержней с резьбой (в комплекте с шайбами и гайками или без них),: поставляемые отдельно | т |  |  |  | 0.6605 | 65022.88 | 42948
296 | 204-0064 | Детали закладные и накладные изготовленные: с применением сварки, гнутья, сверления (пробивки) отверстий (при наличии одной из этих операций или всего перечня в любых сочетаниях) поставляемые отдельно | т |  |  |  | 0.0243 | 65022.88 | 1580
297 | 204-0100 | Горячекатаная арматурная сталь класса: А-I, А-II, А-III | т |  |  |  | 20.1379 | 31009.88 | 624474
298 | 204-0100 | Горячекатаная арматурная сталь класса: А-I, А-II, А-III | т |  |  |  | 7.6968 | 38000 | 292478
299 | 206-1336 | Рейка алюминиевая потолочная 100 мм | м |  |  |  | 1793 | 68.23 | 122336
300 | 206-1337 | Гребенка несущая | м |  |  |  | 170.8 | 52.91 | 9037
301 | 206-1339 | Подвес в комплекте | шт. |  |  |  | 119.6 | 23.64 | 2827
302 | 301-0041 | Патрубки | 10 шт. |  |  |  | 29.5 | 1866.63 | 55066
303 | 301-0047 | Бачки смывные: чугунные высокорасполагаемые с пластмассовыми деталями : крышкой, поплавковым клапаном, сифоном, раструбом, рычагом и другими деталями без гибкой подводки латунным седлом, размером 402х200х240 мм с арматурой | компл. |  |  |  | 32 | 1143.05 | 36578
304 | 301-0152 | Водоподогреватели паровые емкостные горизонтальные: СТД N 3068 объемом 1 м3 | шт. |  |  |  | 2 | 81863.15 | 163726
305 | 301-0259 | Грязевики из стальных электросварных и водогазопроводных труб с наружным диаметром входного патрубка: 89 мм, корпуса 325 мм | шт. |  |  |  | 1 | 4968.55 | 4969
306 | 301-0475 | Крепления для воздуховодов: подвески СТД6208, СТД6209, СТД6210 | т |  |  |  | 0.128 | 51328.6 | 6570
307 | 301-0478 | Крепления для воздуховодов: хомуты СТД 205 | т |  |  |  | 0.128 | 56728.86 | 7261
308 | 301-0529 | Писсуары полуфарфоровые и фарфоровые настенные с писсуарным краном: без сифона | компл. |  |  |  | 4 | 1467.5 | 5870
309 | 301-0559 | Радиаторы стальные панельные: РСВ2-1, РСВ2-6 однорядные | кВт |  |  |  | 139.3 | 1406.39 | 195910
310 | 301-0601 | Решетки регулирующие марка: РР-5, размер 200х600 мм | м2 |  |  |  | 0.12 | 5115.61 | 614
311 | 301-0602 | Решетки щелевые регулирующие марка: Р-150, размер 150х150 мм | м2 |  |  |  | 0.02 | 214.6 | 4
312 | 301-0604 | Решетки нерегулируемые марка: РШ-150, размер 200х200 мм | м2 |  |  |  | 0.12 | 494.74 | 59
313 | 301-0635 | Трапы чугунные эмалированные с прямым отводом, с решеткой и резиновой пробкой: Т-50 размером 260х140х110 мм | компл. |  |  |  | 1 | 845.7 | 846
314 | 301-0825 | Умывальники полуфарфоровые и фарфоровые с кронштейнами, сифоном бутылочным латунным и выпуском,: овальные со скрытыми установочными поверхностями без спинки размером 550х480х150 мм | компл. |  |  |  | 42 | 779.38 | 32734
315 | 301-0906 | Унитазы полуфарфоровые и фарфоровые: УНТ, УНТП и УНТП1 тарельчатые с сиденьем и креплением, с прямым или косым выпуском без цельноотлитой полочки | компл. |  |  |  | 32 | 1877.69 | 60086
316 | 301-1140 | Воздухосборники из стальных бесшовных и сварных труб, горизонтальные и вертикальные, наружным диаметром корпуса: 89 мм | шт. |  |  |  | 60 | 617.11 | 37027
317 | 301-1141 | Воздухосборники из стальных бесшовных и сварных труб, горизонтальные и вертикальные, наружным диаметром корпуса: 108 мм | шт. |  |  |  | 4 | 773.4 | 3094
318 | 301-1173 | Головки для пожарных рукавов соединительные напорные, давлением 1,2 МПа (12 кгс/см2) рукавные, диаметром 50 мм | шт. |  |  |  | 3 | 83.24 | 250
319 | 301-1193 | Кронштейны и подставки под оборудование из сортовой стали | кг |  |  |  | 155 | 60.87 | 9435
320 | 301-1201 | Стволы пожарные ручные марки РС, диаметр 50 мм | шт. |  |  |  | 1 | 382.31 | 382
321 | 301-1214 | Фильтры для очистки воды в трубопроводах систем отопления диаметром: 32 мм | шт. |  |  |  | 1 | 1378.25 | 1378
322 | 301-1215 | Фильтры для очистки воды в трубопроводах систем отопления диаметром: 40 мм | шт. |  |  |  | 1 | 2413.06 | 2413
323 | 301-1216 | Фильтры для очистки воды в трубопроводах систем отопления диаметром: 50 мм | шт. |  |  |  | 1 | 3024.92 | 3025
324 | 301-1223 | Манометры общего назначения с трехходовым краном ОБМ1-100 | компл. |  |  |  | 2 | 467.96 | 936
325 | 301-1225 | Кронштейны для радиаторов стальных спаренных марки КР1-РС | компл. |  |  |  | 61.57 | 150.63 | 9274
326 | 301-1226 | Рукава пожарные льняные сухого прядения нормальные, диаметром 51 мм | м |  |  |  | 10 | 273.76 | 2738
327 | 301-1465 | Манометр для неагрессивных сред (класс точности 1.5) с резьбовым присоединением марка: МП-3У-16 с трехходовым краном 11П18пкРу16 | компл. |  |  |  | 30 | 683.24 | 20497
328 | 301-1467 | Термометр прямой (угловой) ртутный (ножка 66 мм) до 160 град С в оправе | компл. |  |  |  | 16 | 574.39 | 9190
329 | 301-1494 | Насосы центробежные: 8/18 с электродвигателем 4А 180 А2 массой агрегата до 0,1 т | компл. |  |  |  | 3 | 9602.34 | 28807
330 | 301-1527 | Смесители латунный с гальванопокрытием для мойки настольный, с верхней камерой смешения | шт. |  |  |  | 50 | 818.35 | 40918
331 | 301-1530 | Ограничитель для бачка смывного высокорасположенного | шт. |  |  |  | 1.6 | 54.21 | 87
332 | 301-1532 | Кабина душевая: 800х800х1975 мм со стальным поддоном | компл. |  |  |  | 16 | 14182.39 | 226918
333 | 301-2025 | Блочки | шт. |  |  |  | 14 | 153.1 | 2143
334 | 301-3168 | Счетчики (водомеры) турбинные диаметром: 200 мм | шт. |  |  |  | 2 | 28822.05 | 57644
335 | 301-3303 | Воронка сливная диаметром: 50 мм | шт. |  |  |  | 2 | 224 | 448
336 | 301-3329 | Рукава поливочные диаметром: 25 мм | м |  |  |  | 40 | 222.75 | 8910
337 | 301-3332 | Головки для присоединения рукавов поливочных диаметром: 25 мм | шт. |  |  |  | 4 | 31.89 | 128
338 | 301-3347 | Заглушки стальные для труб диаметром: 25 мм | шт. |  |  |  | 0.3 | 41.91 | 13
339 | 301-3361 | Водный раствор нитрата и карбоната | м3 |  |  |  | 0.9333 | 315.91 | 295
340 | 302-0465 | Краны водоразборные для раковин и моек, латунные, настенные: полированные КВ-15 | шт. |  |  |  | 2 | 153.97 | 308
341 | 302-0638 | Трубы сливные из стальных водо-газопроводных труб диаметром 32 мм оцинкованные | шт. |  |  |  | 32 | 370.52 | 11857
342 | 302-0882 | Узлы укрупненные монтажные (трубопроводы) из стальных водогазопроводных : неоцинкованных труб с гильзами для систем отопления диаметром 20 мм | м |  |  |  | 7 | 136.95 | 959
343 | 302-0883 | Узлы укрупненные монтажные (трубопроводы) из стальных водогазопроводных : неоцинкованных труб с гильзами для систем отопления диаметром 25 мм | м |  |  |  | 14 | 163.86 | 2294
344 | 302-0884 | Узлы укрупненные монтажные (трубопроводы) из стальных водогазопроводных : неоцинкованных труб с гильзами для систем отопления диаметром 32 мм | м |  |  |  | 13 | 191.09 | 2484
345 | 302-0886 | Узлы укрупненные монтажные (трубопроводы) из стальных водогазопроводных : неоцинкованных труб с гильзами для систем отопления диаметром 50 мм | м |  |  |  | 16 | 308.14 | 4930
346 | 302-0887 | Узлы укрупненные монтажные (трубопроводы) из стальных водогазопроводных : оцинкованных труб с гильзами для водоснабжения диаметром 15 мм | м |  |  |  | 23 | 181.16 | 4167
347 | 302-0888 | Узлы укрупненные монтажные (трубопроводы) из стальных водогазопроводных : оцинкованных труб с гильзами для водоснабжения диаметром 20 мм | м |  |  |  | 33 | 207.59 | 6850
348 | 302-0890 | Узлы укрупненные монтажные (трубопроводы) из стальных водогазопроводных : оцинкованных труб с гильзами для водоснабжения диаметром 32 мм | м |  |  |  | 7 | 292.83 | 2050
349 | 302-0891 | Узлы укрупненные монтажные (трубопроводы) из стальных водогазопроводных : оцинкованных труб с гильзами для водоснабжения диаметром 40 мм | м |  |  |  | 4 | 339.4 | 1358
350 | 302-0892 | Узлы укрупненные монтажные (трубопроводы) из стальных водогазопроводных : оцинкованных труб с гильзами для водоснабжения диаметром 50 мм | м |  |  |  | 69 | 393.54 | 27154
351 | 302-1133 | Вентили пожарные 50-10 для воды давлением 1 МПа (10 кгс/см2), диаметром 50 мм | шт. |  |  |  | 1 | 1025.4 | 1025
352 | 302-1136 | Вентили проходные муфтовые: 15KЧ18Р для воды, давлением 1,6 МПа (16 кгс/см2), диаметром 25 мм | шт. |  |  |  | 2 | 137.49 | 275
353 | 302-1311 | Трубопроводы из стальных водогазопроводных неоцинкованных труб с гильзами и креплениями для газоснабжения диаметром: 15 мм | м |  |  |  | 30 | 147.69 | 4431
354 | 302-1315 | Трубопроводы из стальных водогазопроводных неоцинкованных труб с гильзами и креплениями для газоснабжения диаметром: 40 мм | м |  |  |  | 6 | 199.38 | 1196
355 | 302-1319 | Трубопроводы из стальных электросварных труб с гильзами для отопления и водоснабжения, наружный диаметр: 89 мм, толщина стенки 3,5 мм | м |  |  |  | 34 | 360.83 | 12268
356 | 302-1321 | Трубопроводы из стальных электросварных труб с гильзами для отопления и водоснабжения, наружный диаметр: 133 мм, толщина стенки 4 мм | м |  |  |  | 1 | 579 | 579
357 | 302-1711 | Задвижки клиновые с выдвижным шпинделем фланцевые для воды и пара давлением 1 МПа (10 кгс/см2): 30с41нж диаметром 50 мм | шт. | 1 | 10000 | 10000
358 | 302-3235 | Контргайка для трубных проводок из водогазопроводных труб, диаметр условного прохода: 25 мм | шт. |  |  |  | 1.53 | 29.9 | 46
359 | 302-3246 | Угольники прямые | 10 шт. |  |  |  | 0.153 | 1136.44 | 174
360 | 302-3339 | Трубопроводы канализации из полиэтиленовых труб высокой плотности с гильзами, диаметром: 50 мм | м |  |  |  | 124.3 | 206.7 | 25693
361 | 302-3340 | Трубопроводы канализации из полиэтиленовых труб высокой плотности с гильзами, диаметром: 100 мм | м |  |  |  | 307.4 | 286.66 | 88119
362 | 401-0001 | Бетон тяжелый, класс: В3,5 (М50) | м3 |  |  |  | 0.2905 | 4627.12 | 1344
363 | 401-0005 | Бетон тяжелый, класс: В12,5 (М150) | м3 |  |  |  | 0.065 | 5027.65 | 327
364 | 401-0006 | Бетон тяжелый, класс: В15 (М200) | м3 |  |  |  | 0.1854 | 5208.34 | 966
365 | 401-0007 | Бетон тяжелый, класс: В20 (М250) | м3 |  |  |  | 0.0016 | 5538.97 | 9
366 | 401-0010 | Бетон тяжелый, класс: В27,5 (М350) | м3 |  |  |  | 0.4047 | 6034.05 | 2442
367 | 401-0046 | Бетон тяжелый, крупность заполнителя: 40 мм, класс В15 (М200) | м3 |  |  |  | 54.4991 | 5929.29 | 323141
368 | 401-0066 | Бетон тяжелый, крупность заполнителя: 20 мм, класс В15 (М200) | м3 |  |  |  | 269.5873 | 5756.6 | 1551906
369 | 401-0083 | Бетон тяжелый, крупность заполнителя: 10 мм, класс В7,5 (М100) | м3 |  |  |  | 2.449 | 4823.6 | 11813
370 | 401-0085 | Бетон тяжелый, крупность заполнителя: 10 мм, класс В12,5 (М150) | м3 |  |  |  | 19.932 | 5154.05 | 102731
371 | 402-0002 | Раствор готовый кладочный цементный марки: 50 | м3 |  |  |  | 0.4429 | 3453.73 | 1530
372 | 402-0004 | Раствор готовый кладочный цементный марки: 100 | м3 |  |  |  | 4.4571 | 3890.96 | 17342
373 | 402-0004 | Раствор готовый кладочный цементный марки: 100 | м3 |  |  |  | 0.005 | 3890.96 | 19
374 | 402-0006 | Раствор готовый кладочный цементный марки: 200 | м3 |  |  |  | 0.0015 | 4773.21 | 7
375 | 402-0006 | Раствор готовый кладочный цементный марки: 200 | м3 |  |  |  | 9.312 | 4773.21 | 44448
376 | 402-0012 | Раствор готовый кладочный цементно-известковый марки: 25 | м3 |  |  |  | 53.7 | 3606.06 | 193645
377 | 402-0013 | Раствор готовый кладочный цементно-известковый марки: 50 | м3 |  |  |  | 58.82 | 3739.25 | 219943
378 | 402-0064 | Раствор асбоцементный | м3 |  |  |  | 0.0093 | 2345.98 | 22
379 | 402-0078 | Раствор готовый отделочный тяжелый,: цементный 1:3 | м3 |  |  |  | 41.249 | 3650.47 | 150578
380 | 402-0083 | Раствор готовый отделочный тяжелый,: цементно-известковый 1:1:6 | м3 |  |  |  | 8.996 | 4028.78 | 36243
381 | 402-0086 | Раствор готовый отделочный тяжелый,: известковый 1:2,5 | м3 |  |  |  | 70.976 | 4022.76 | 285519
382 | 402-0087 | Раствор готовый отделочный тяжелый,: известковый 1:2,0 | м3 |  |  |  | 0.2292 | 3661.62 | 839
383 | 403-0104 | Плиты бетонные и цементно-песчаные для тротуаров, полов и облицовки, марки: 300, толщина 35 мм | м2 |  |  |  | 284.2 | 411.23 | 116872
384 | 403-0117 | Кольца для дождеприемных колодцев сборные железобетонные диаметром: 1,0 м | м |  |  |  | 3.996 | 3239.92 | 12947
385 | 403-3120 | Плиты железобетонные: покрытий, перекрытий и днищ | м3 |  |  |  | 0.5686 | 10852.88 | 6171
386 | 404-0004 | Кирпич керамический одинарный, размером 250х120х65 мм, марка: 75 | 1000 шт. |  |  |  | 0.07 | 16482.9 | 1154
387 | 404-0005 | Кирпич керамический одинарный, размером 250х120х65 мм, марка: 100 | 1000 шт. |  |  |  | 126.205 | 15917.92 | 2008921
388 | 405-0219 | Гипсовые вяжущие, марка: Г3 | т |  |  |  | 0.0367 | 4149.25 | 152
389 | 405-0253 | Известь строительная: негашеная комовая, сорт I | т |  |  |  | 0.056 | 4634.91 | 260
390 | 405-0254 | Известь строительная: негашеная хлорная, марки А | т |  |  |  | 0.0006 | 3255.94 | 2
391 | 405-1601 | Известь строительная: негашеная хлорная, марки А | кг |  |  |  | 0.0418 | 3.25 | 0.1
392 | 405-1601 | Известь строительная: негашеная хлорная, марки А | кг |  |  |  | 0.0187 | 3.25 | 0.1
393 | 407-0013 | Земля растительная механизированной заготовки | м3 |  |  |  | 158 | 533.61 | 84310
394 | 407-0014 | Земля растительная | м3 |  |  |  | 124.5 | 508.02 | 63248
395 | 407-0028 | Смесь пескоцементная (цемент М 400) | м3 |  |  |  | 14.215 | 2778.95 | 39503
396 | 408-0015 | Щебень из природного камня для строительных работ марка: 800, фракция 20-40 мм | м3 |  |  |  | 0.7068 | 1800 | 1272
397 | 408-0122 | Песок природный для строительных: работ средний | м3 |  |  |  | 0.0003 | 158.4 | 0.05
398 | 408-0122 | Песок природный для строительных: работ средний | м3 |  |  |  | 4.8269 | 144.97 | 700
399 | 408-0141 | Песок природный для строительных: растворов средний | м3 |  |  |  | 23.76 | 158.4 | 3764
400 | 408-0141 | Песок природный для строительных: растворов средний | м3 |  |  |  | 13.7625 | 180 | 2477
401 | 409-0639 | Пемза шлаковая (щебень пористый из металлургического шлака), марка 600, фракция 5-10 мм | м3 |  |  |  | 0.0066 | 535.96 | 4
402 | 410-0021 | Асфальтобетонные смеси дорожные, аэродромные и асфальтобетон (горячие и теплые для пористого асфальтобетона щебеночные и гравийные), марка: I | т |  |  |  | 0.0494 | 3503.81 | 173
403 | 411-0001 | Вода | м3 |  |  |  | 352.5615 | 26.61 | 9382
404 | 411-0001 | Вода | м3 |  |  |  | 51.8632 | 26.61 | 1380
405 | 411-0002 | Вода водопроводная | м3 |  |  |  | 3.8393 | 26.61 | 102
406 | 502-0246 | Провода неизолированные для воздушных линий электропередачи медные марки: М, сечением 4 мм2 | т |  |  |  | 0.0001 | 405576.87 | 41
407 | 502-0475 | Провода неизолированные медные гибкие для электрических установок и антенн марки: МГ, сечением 10 мм2, с числом проволок 49 и номинальным диаметром проволоки 0,52 мм | 1000 м |  |  |  | 0.045 | 63214.58 | 2845
408 | 502-0609 | Проволока биметаллическая сталемедная марки: БСМ-1 диаметром 4,0 мм2 | т |  |  |  | 0.0025 | 303452.43 | 759
409 | 502-0637 | Масса кабельная заливочная МКС-М | т |  |  |  | 0.001 | 502593.03 | 503
410 | 502-0639 | Муфта | шт. |  |  |  | 147 | 35.62 | 5236
411 | 502-0752 | Провода с алюминиевой жилой с резиновой изоляцией, в оплетке из хлопчатобумажной пряжи, пропитанной противогнилостным составом марки АПРН сечением 1х35 мм2 | 1000 м |  |  |  | 0.0014 | 51765.94 | 72
412 | 502-0925 | Провода силовые с медной жилой с резиновой изоляцией, в оплетке из хлопчатобумажной пряжи, пропитанной противогнилостным составом марки ПРТО сечением 1х1,5 мм2 | 1000 м |  |  |  | 0.245 | 26624.23 | 6523
413 | 503-0464 | Подрозетники деревянные | 100 шт. |  |  |  | 0.04 | 921.37 | 37
414 | 503-0472 | Розетка потолочная | 100 шт. |  |  |  | 3.019 | 1449 | 4375
415 | 506-0855 | Проволока медная круглая электротехническая ММ (мягкая) диаметром 1,0-3,0 мм и выше | т |  |  |  | 0.0016 | 380269.95 | 608
416 | 506-0855 | Проволока медная круглая электротехническая ММ (мягкая) диаметром 1,0-3,0 мм и выше | т |  |  |  | 0.0003 | 380269.95 | 114
417 | 506-0878 | Листы алюминиевые марки АД1Н, толщиной: 1 мм | кг |  |  |  | 14.1784 | 167.55 | 2376
418 | 506-0879 | Листы алюминиевые марки АД1Н, толщиной: 0,5 мм | кг |  |  |  | 1.6269 | 167.55 | 273
419 | 506-1360 | Припои оловянно-свинцовые бессурьмянистые марки: ПОС61 | кг |  |  |  | 0.0069 | 738 | 5
420 | 506-1361 | Припои оловянно-свинцовые бессурьмянистые марки: ПОС40 | кг |  |  |  | 1.35 | 523.78 | 707
421 | 506-1362 | Припои оловянно-свинцовые бессурьмянистые марки: ПОС30 | кг |  |  |  | 43.102 | 445.13 | 19186
422 | 507-0588 | Трубы напорные из полиэтилена низкого давления среднего типа, наружным диаметром: 25 мм | 10 м |  |  |  | 17.3745 | 167.64 | 2913
423 | 507-0588 | Трубы напорные из полиэтилена низкого давления среднего типа, наружным диаметром: 25 мм | 10 м |  |  |  | 18.763 | 167.64 | 3145
424 | 507-0589 | Трубы напорные из полиэтилена низкого давления среднего типа, наружным диаметром: 32 мм | 10 м |  |  |  | 24.39 | 216.48 | 5280
425 | 507-0589 | Трубы напорные из полиэтилена низкого давления среднего типа, наружным диаметром: 32 мм | 10 м |  |  |  | 9.38 | 216.48 | 2031
426 | 507-0590 | Трубы напорные из полиэтилена низкого давления среднего типа, наружным диаметром: 40 мм | 10 м |  |  |  | 0.937 | 281.51 | 264
427 | 507-0591 | Трубы напорные из полиэтилена низкого давления среднего типа, наружным диаметром: 50 мм | 10 м |  |  |  | 1.23 | 432.23 | 532
428 | 507-0592 | Трубы напорные из полиэтилена низкого давления среднего типа, наружным диаметром: 63 мм | 10 м |  |  |  | 19.7378 | 666.31 | 13151
429 | 507-0595 | Трубы напорные из полиэтилена низкого давления среднего типа, наружным диаметром: 110 мм | 10 м |  |  |  | 0.303 | 2027.11 | 614
430 | 507-0598 | Трубы напорные из полиэтилена низкого давления среднего типа, наружным диаметром: 160 мм | 10 м |  |  |  | 2.323 | 4274.84 | 9930
431 | 507-0622 | Трубы напорные из полиэтилена низкого давления тяжелого типа, наружным диаметром: 20 мм | 10 м |  |  |  | 19.239 | 142.37 | 2739
432 | 507-0622 | Трубы напорные из полиэтилена низкого давления тяжелого типа, наружным диаметром: 20 мм | 10 м |  |  |  | 37.7596 | 142.37 | 5376
434 | 507-0701 | Трубка полихлорвиниловая | кг |  |  |  | 0.0036 | 102.98 | 0.4
435 | 507-0702 | Трубка полихлорвиниловая ПХВ-305 диаметром 6-10 мм | кг |  |  |  | 0.2642 | 129.25 | 34
436 | 507-0705 | Трубка полиэтиленовая диаметром 6-10 мм | 10 м |  |  |  | 0.4 | 75.13 | 30
437 | 507-0775 | Соединительная арматура трубопроводов, переход диаметром: 90х75 мм | 10 шт. |  |  |  | 0.9 | 471.7 | 425
438 | 507-0874 | Соединительная арматура трубопроводов: тройник прямой диаметром: 25 мм | 10 шт. |  |  |  | 0.2 | 132.97 | 27
439 | 507-0980 | Фланцы стальные плоские приварные из стали ВСт3сп2, ВСт3сп3, давлением: 1,0 МПа (10 кгс/см2), диаметром 25 мм | шт. |  |  |  | 22 | 82.47 | 1814
440 | 507-0982 | Фланцы стальные плоские приварные из стали ВСт3сп2, ВСт3сп3, давлением: 1,0 МПа (10 кгс/см2), диаметром 40 мм | шт. |  |  |  | 17 | 145.39 | 2472
441 | 507-0983 | Фланцы стальные плоские приварные из стали ВСт3сп2, ВСт3сп3, давлением: 1,0 МПа (10 кгс/см2), диаметром 50 мм | шт. |  |  |  | 51 | 174.02 | 8875
442 | 507-0983 | Фланцы стальные плоские приварные из стали ВСт3сп2, ВСт3сп3, давлением: 1,0 МПа (10 кгс/см2), диаметром 50 мм | шт. |  |  |  | 2 | 174.02 | 348
443 | 507-0984 | Фланцы стальные плоские приварные из стали ВСт3сп2, ВСт3сп3, давлением: 1,0 МПа (10 кгс/см2), диаметром 65 мм | шт. |  |  |  | 4 | 219.56 | 878
444 | 507-0985 | Фланцы стальные плоские приварные из стали ВСт3сп2, ВСт3сп3, давлением: 1,0 МПа (10 кгс/см2), диаметром 80 мм | шт. |  |  |  | 4 | 246.76 | 987
445 | 507-0986 | Фланцы стальные плоские приварные из стали ВСт3сп2, ВСт3сп3, давлением: 1,0 МПа (10 кгс/см2), диаметром 100 мм | шт. |  |  |  | 4 | 323.99 | 1296
446 | 507-0989 | Фланцы стальные плоские приварные из стали ВСт3сп2, ВСт3сп3, давлением: 1,0 МПа (10 кгс/см2), диаметром 200 мм | шт. |  |  |  | 4 | 844.49 | 3378
447 | 507-0991 | Фланцы стальные плоские приварные из стали ВСт3сп2, ВСт3сп3, давлением: 1,0 МПа (10 кгс/см2), диаметром 300 мм | шт. |  |  |  | 6 | 1491.67 | 8950
448 | 507-0993 | Фланцы стальные плоские приварные из стали ВСт3сп2, ВСт3сп3, давлением: 1,0 МПа (10 кгс/см2), диаметром 400 мм | шт. |  |  |  | 6 | 2660.91 | 15965
449 | 507-2046 | Отводы 90 град. с радиусом кривизны R=1,5 Ду на Ру до 16 МПа (160 кгс/см2), диаметром условного прохода: 300 мм, наружным диаметром 325 мм, толщиной стенки 8 мм | шт. |  |  |  | 0.09 | 3880.49 | 349
450 | 507-2838 | Хомутики для крепления труб | 100 шт. |  |  |  | 0.0041 | 802.99 | 3
451 | 508-0097 | Канат двойной свивки типа ТК, конструкции 6х19(1+6+12)+1 о.с., оцинкованный из проволок марки В, маркировочная группа: 1770 н/мм2, диаметром 5,5 мм | 10 м |  |  |  | 0.0055 | 239.93 | 1
452 | 508-0097 | Канат двойной свивки типа ТК, конструкции 6х19(1+6+12)+1 о.с., оцинкованный из проволок марки В, маркировочная группа: 1770 н/мм2, диаметром 5,5 мм | 10 м |  |  |  | 1.01 | 239.93 | 242
453 | 508-0515 | Канат спиральный типа ТК конструкции 1х19(1+6+12)+1 о.с., оцинкованный из проволоки марки В, маркировочная группа 1570 н/мм2 и менее, диаметр каната 6,1 мм | 10 м |  |  |  | 2.2 | 841.92 | 1852
454 | 509-0031 | Муфты соединительные | шт. |  |  |  | 268 | 4.2 | 1126
455 | 509-0033 | Сжимы ответвительные | 100 шт. |  |  |  | 6.1588 | 2833.29 | 17450
456 | 509-0038 | Наконечники кабельные: для электротехнических установок | шт. |  |  |  | 1169.2 | 186.35 | 217880
457 | 509-0041 | Наконечники кабельные: медные для электротехнических установок | шт. |  |  |  | 80 | 145.43 | 11634
458 | 509-0056 | Наконечники кабельные: П2.5-4Д-МУ3 | шт. |  |  |  | 30 | 3.85 | 116
459 | 509-0057 | Наконечники кабельные: П6-4Д-МУЗ | шт. |  |  |  | 455 | 7.76 | 3531
460 | 509-0067 | Профиль монтажный | шт. |  |  |  | 7.23 | 247.63 | 1790
461 | 509-0070 | Кнопки монтажные | 1000 шт. |  |  |  | 0.8972 | 136.75 | 123
462 | 509-0081 | Гильзы соединительные | 100 шт. |  |  |  | 0.0872 | 17955.51 | 1566
463 | 509-0090 | Перемычки гибкие, тип ПГС-50 | шт. |  |  |  | 1023.54 | 31.92 | 32671
464 | 509-0100 | Зажимы наборные | шт. |  |  |  | 132.6 | 16.95 | 2248
465 | 509-0102 | Скобы | 10 шт. |  |  |  | 711.97 | 293.8 | 209177
466 | 509-0113 | Скобы: СД | 10 шт. |  |  |  | 0.162 | 18.08 | 3
467 | 509-0119 | Скобы: монтажные СО-6-У3 | 10 шт. |  |  |  | 0.8 | 55.48 | 44
468 | 509-0143 | Полоски и пряжки для крепления проводов | 100 шт. |  |  |  | 0.15 | 350.7 | 53
469 | 509-0156 | Оконцеватели маркировочные | 100 шт. |  |  |  | 2.772 | 483.97 | 1342
470 | 509-0166 | Серьга | шт. |  |  |  | 735 | 61.21 | 44989
471 | 509-0214 | Зажим: плашечный для заземляющего провода (КС-066-2) | шт. |  |  |  | 2 | 92.52 | 185
472 | 509-0239 | Скоба: крепления троса (КС-162) | шт. |  |  |  | 4 | 63.88 | 256
473 | 509-0450 | Коуш для медных проводов (КС-063) | шт. |  |  |  | 12 | 8.08 | 97
474 | 509-0783 | Втулки изолирующие | шт. |  |  |  | 335.32 | 2.05 | 687
475 | 509-0801 | Трос стальной | м |  |  |  | 65.1 | 43.84 | 2854
476 | 509-0809 | Заглушки | 10 шт. |  |  |  | 1.5 | 50.3 | 75
477 | 509-0861 | Ролик подвесной (КС-030) | шт. |  |  |  | 1 | 677.31 | 677
478 | 509-0918 | Картон асбестовый общего назначения марки: КАОН-1 толщиной 2 мм | т |  |  |  | 0.0124 | 45642.96 | 566
479 | 509-0966 | Прокладки из паронита марки ПМБ, толщиной: 1 мм, диаметром 50 мм | 1000 шт. |  |  |  | 0.07 | 13644.13 | 955
480 | 509-0966 | Прокладки из паронита марки ПМБ, толщиной: 1 мм, диаметром 50 мм | 1000 шт. |  |  |  | 0.002 | 13644.13 | 27
481 | 509-0967 | Прокладки из паронита марки ПМБ, толщиной: 1 мм, диаметром 100 мм | 1000 шт. |  |  |  | 0.012 | 24013.54 | 288
482 | 509-0969 | Прокладки из паронита марки ПМБ, толщиной: 1 мм, диаметром 200 мм | 1000 шт. |  |  |  | 0.004 | 44092.74 | 176
483 | 509-0971 | Прокладки из паронита марки ПМБ, толщиной: 1 мм, диаметром 300 мм | 1000 шт. |  |  |  | 0.006 | 64892 | 389
484 | 509-0982 | Прокладки из паронита марки ПМБ, толщиной: 3 мм, диаметром 400 мм | 1000 шт. |  |  |  | 0.006 | 98850.09 | 593
485 | 509-0989 | Шнур асбестовый общего назначения марки: ШАОН диаметром 8-10 мм | т |  |  |  | 0.0047 | 198631.4 | 934
486 | 509-1073 | Колпачки: полиэтиленовые | шт. |  |  |  | 1 | 37.27 | 37
487 | 509-1206 | Парафины нефтяные твердые марки Т-1 | т |  |  |  | 0.0001 | 60227.09 | 6
488 | 509-1210 | Вазелин технический | кг |  |  |  | 16.045 | 155.91 | 2502
489 | 509-1792 | Скобы: скрепляющие и для подвеса | кг |  |  |  | 64 | 31.39 | 2009
490 | 509-2160 | Прокладки паронитовые | кг |  |  |  | 7.107 | 119.72 | 851
491 | 509-3906 | Скобы: ходовые | шт. |  |  |  | 7.993 | 21.22 | 170
493 | Прайс лист | Газобетонные блоки Цена с НДС Кмат-4,19 на 3 кв.2015г-(3580/1,18/4,19) | м3 |  |  |  | 336.9 | 3033.9 | 1022121
494 | Прайс лист | Газобетонные блоки толщ.150мм Цена с НДС Кмат-4,19 на 3 кв.2015г-(3400/1,18/4,19) | м3 |  |  |  | 131.1 | 2881.34 | 377744
495 | Прайс лист на 3 кв.2015г | Воздушно-тепловая завеса N=6,0кВт, L=1550мм | шт |  |  |  | 1 | 5651.6 | 5652
496 | Прайс лист на 3 кв.2015г | Гофрированный защитный кожух для труб диам.20мм | м |  |  |  | 416 | 8.82 | 3669
497 | Прайс лист на 3 кв.2015г | Гофрированный защитный кожух для труб диам.25мм | м |  |  |  | 182 | 11.26 | 2049
498 | Прайс лист на 3 кв.2015г | Гофрированный защитный кожух для труб диам.32мм | м |  |  |  | 260 | 13.69 | 3559
499 | Прайс лист на 3 кв.2015г | Гофротруба гибкая полиэтиленовая диам.20мм , | м |  |  |  | 150 | 5.96 | 894
500 | Прайс лист на 3 кв.2015г | Дренажная помпа (2600/1,18/4,19) | шт |  |  |  | 4 | 2208.65 | 8835
501 | Прайс лист на 3 кв.2015г | Жироуловитель под мойки,диаметр патрубков 50мм ,Цена с НДС,Кмат-4,19 10800/1,18/4,19 | шт |  |  |  | 1 | 9174.4 | 9174
502 | Прайс лист на 3 кв.2015г | Клапан вакуумный диам.50мм ,Цена с НДС,Кмат-4,19 112,9/1,18/4,19 | шт |  |  |  | 1 | 95.89 | 96
503 | Прайс лист на 3 кв.2015г | Клапан терморегулятора с предварительной настройкой угловой со штуцером для прессового соединения диам.15мм (8800/1,18/4,19) | шт |  |  |  | 59 | 7475.41 | 441049
504 | Прайс лист на 3 кв.2015г | Лючки на стояках ,Цена с НДС,Кмат-4,19 1460/1,18/4,19 | шт |  |  |  | 20 | 1240.26 | 24805
505 | Прайс лист на 3 кв.2015г | Ороситель водяной спринклерный ,Цена с НДС,Кмат-4,19 546/1,18/4,19 | шт |  |  |  | 2 | 463.81 | 928
506 | Прайс лист на 3 кв.2015г | Прессостат (2325/1,18/4,19) | шт |  |  |  | 2 | 1975.05 | 3950
507 | Прайс лист на 3 кв.2015г | Прочистка чугунная диам.100мм ,Цена с НДС,Кмат-4,19 78,3/1,18/4,19 | шт |  |  |  | 8 | 39.44 | 316
508 | Прайс лист на 3 кв.2015г | Прочистка чугунная диам.50мм ,Цена с НДС,Кмат-4,19 59/1,18/4,19 | шт |  |  |  | 39 | 50.11 | 1954
509 | Прайс лист на 3 кв.2015г | Ревизия канализационная диам.50мм ,Цена с НДС,Кмат-4,19 56,15/1,18/4,19 | шт |  |  |  | 12 | 47.71 | 573
510 | Прайс лист на 3 кв.2015г | Ревизия канализационная диам.100мм ,Цена с НДС,Кмат-4,19 67,6/1,18/4,19 | шт |  |  |  | 7 | 57.41 | 402
511 | Прайс лист на 3 кв.2015г | Сифон ревизия двухоборотный для моечных ванн ,Цена с НДС,Кмат-4,19 980/1,18/4,19 | шт |  |  |  | 4 | 832.48 | 3330
512 | Прайс лист на 3 кв.2015г | Теплосчетчик с измерительно-вычислительным блоком ТЭМ-104(8496/1,18/4,19) | шт |  |  |  | 1 | 7217.2 | 7217
513 | Прайс листКмат-4,19 на 3 кв.2015г | Мастика (12300/4,19) | т |  |  |  | 0.0095 | 12329.35 | 117
514 | Прайс листКмат-4,19 на 3 кв.2015г | Материалы гидроизоляционные рулонные (355/4,19) | м2 |  |  |  | 1.87 | 355.87 | 665
515 | Прайс листКмат-4,19 на 3 кв.2015г | Решетка защитная РЗ (2300/4,19) | шт |  |  |  | 2 | 2305.51 | 4611
516 | Прайс-лист | DIN-рейка 35х15, L=2 м Omega Zaf | уп |  |  |  | 2 | 239.57 | 479
517 | Прайс-лист | Абонентский кабель 2 м. ТВ папа - цена 281,54/1,18/4,19 | шт |  |  |  | 6 | 239.15 | 1435
518 | Прайс-лист | Автоматический выключатель однополюсный, S201М-С3 | шт |  |  |  | 1 | 588.42 | 588
519 | Прайс-лист | Аккумулятор 12 В, емкость 17 Ахчас DTM1217 | шт. |  |  |  | 1 | 2623.24 | 2623
520 | Прайс-лист | Аккумулятор 12 В, емкость 26 Ахчас DTM1226 | шт. |  |  |  | 2 | 5932.12 | 11864
521 | Прайс-лист | Блок разветвительно-изолирующий БРИЗ | шт. |  |  |  | 2 | 482.16 | 964
522 | Прайс-лист | ВРУ | шт |  |  |  | 2 | 20126.9 | 40254
523 | Прайс-лист | ВРУ 8-ЗН-302-З1УХЛ4 | шт |  |  |  | 6 | 540.41 | 3242
524 | Прайс-лист | Выключатели автоматические: АП50 3МТ 16А | шт. |  |  |  | 2 | 584.39 | 1169
525 | Прайс-лист | Выключатель двухклавишный 6А, 250В С56-052 | шт |  |  |  | 9 | 94.04 | 846
526 | Прайс-лист | Выключатель наружной установки одноклавишный брызгозащищенный 10А, 220В, IP55 | шт |  |  |  | 8 | 651.55 | 5212
527 | Прайс-лист | Выключатель скрытой установки одноклавишный 6А, 250В С56-053 | шт |  |  |  | 106 | 57.92 | 6140
528 | Прайс-лист | Главная заземлющая шина | шт. |  |  |  | 1 | 3959.42 | 3959
529 | Прайс-лист | Громкоговоритель настенный SWS-03 | шт |  |  |  | 24 | 2715.55 | 65173
530 | Прайс-лист | Громкоговоритель потолочный СS-03А | шт |  |  |  | 24 | 717.7 | 17225
531 | Прайс-лист | Держатель оцинкованный двусторонний D=22 мм | шт |  |  |  | 2450 | 4.24 | 10388
532 | Прайс-лист | Зарядное устройство РВ-6207 | шт |  |  |  | 1 | 10546.12 | 10546
533 | Прайс-лист | Извещатель охранный ммагнитно-контактный адресный С2000-СМК Эстет | шт. |  |  |  | 9 | 270.65 | 2436
534 | Прайс-лист | Кабель коаксиальный 5АТ703 цена 7,0/4,19 | м |  |  |  | 200 | 7.01 | 1402
535 | Прайс-лист | Кабель малогабаритный с медными жилами, с полиэтиленовой изоляцией в ПВХ оболочке сеч. 3х1,0 мм2 КМПВнг-LS | м |  |  |  | 40 | 32.34 | 1294
536 | Прайс-лист | Кабель малогабаритный с медными жилами, с полиэтиленовой изоляцией в ПВХ оболочке сеч. 3х1,0 мм2 КМПВЭВнг-LS | м |  |  |  | 30 | 78.92 | 2368
537 | Прайс-лист | Кабель огнестойкий для системы пожарной и охранной , систем оповещения и управления эвакуацией и передачи данных КСБГнг(А)-FLRS 2х2х0,9 | 1000 м |  |  |  | 0.02 | 134424.15 | 2688
538 | Прайс-лист | Кабель радиочастотный цена 311,65/1,18/4,19 | шт |  |  |  | 1 | 264.73 | 265
539 | Прайс-лист | Кабель с изоляцией и оболочкой из поливинилхлоридного пластиката пониженной пожароопасности, с медными жилами, сеч. 2х2х1,5 м2 МКЭШвнг | м |  |  |  | 80 | 64.3 | 5144
540 | Прайс-лист | Кабель симметричный для системы безопасности и автоматизации КСБнг(А)-FLRS 1х2х0,98 | м |  |  |  | 590 | 44.23 | 26096
541 | Прайс-лист | Кабель симметричный для системы охраны и противопожарной защиты КПССнг-FRLS 1х2х0,5 | м |  |  |  | 250 | 28.35 | 7088
542 | Прайс-лист | Кабель симметричный для системы охраны и противопожарной защиты КПССнг-FRLS 1х2х1,0 | м |  |  |  | 870 | 40.11 | 34896
543 | Прайс-лист | Кабель симметричный для ситсем сигнализации и управления групповой прокладки с пониженным дымо- и газовыделением КПСВВнг(А)-LS 1х2х1 | м |  |  |  | 200 | 40.11 | 8022
544 | Прайс-лист | Кабель-канал серии ТМС, 22х10 мм | шт |  |  |  | 20 | 31.58 | 632
545 | Прайс-лист | Кабель-канал серии ТМС, 50х20 мм | шт |  |  |  | 2 | 83.16 | 166
546 | Прайс-лист | Калоши диэлектрические | пар |  |  |  | 2 | 451.08 | 902
547 | Прайс-лист | Коврик диэлектрический | шт. |  |  |  | 2 | 125.29 | 251
548 | Прайс-лист | Колпачек | шт. |  |  |  | 7 | 200.47 | 1403
549 | Прайс-лист | Коммутационный шнур телефонный RJ11-RJ11. 2 м RJ12-RJ12-3-2 | шт |  |  |  | 6 | 65.14 | 391
550 | Прайс-лист | Консоль ВВР-41 | шт. |  |  |  | 88 | 421.01 | 37049
551 | Прайс-лист | Короб из самозатухающего ПВХ пластика | шт |  |  |  | 13 | 81.19 | 1055
552 | Прайс-лист | Короб из самозатухающего ПВХ пластика, белый 25x30, L=2м, цена 249/4,19 | 1 шт. |  |  |  | 25 | 249.61 | 6240
553 | Прайс-лист | Короб из самозатухающего ПВХ пластика, белый 25х30, L=2 м TA-EM | шт |  |  |  | 1100 | 79.17 | 87087
554 | Прайс-лист | Коробка ответвительная круглая с кабельными вводами, IP44, D66х400 | шт |  |  |  | 17 | 31.58 | 537
555 | Прайс-лист | Коробка ответвительная с кабельными вводами 100х100х50, цена 107,52/4,19 | 1 шт. |  |  |  | 5 | 107.77 | 539
556 | Прайс-лист | Крышка для лотка замковая КЛЗТ 50 | м |  |  |  | 125 | 40.11 | 5014
557 | Прайс-лист | Лампа люминисцентная линейная TL-D18W | шт |  |  |  | 604 | 27.05 | 16338
558 | Прайс-лист | Лампа люминисцентная линейная TL-D36W | шт |  |  |  | 38 | 47.12 | 1791
559 | Прайс-лист | Лампы сигнальные CL-523G | шт |  |  |  | 2 | 270.65 | 541
560 | Прайс-лист | Лампы сигнальные CL-523R | шт |  |  |  | 2 | 297.36 | 595
561 | Прайс-лист | Лоток неперфорированный оцинкованный замковый ЛНМЗТ (М) 50х50 пр | м |  |  |  | 125 | 159.77 | 19971
562 | Прайс-лист | Лоток неперфорированный оцнкованный 100х50 мм | м |  |  |  | 62.5 | 106.22 | 6639
563 | Прайс-лист | Лоток неперфорированный оцнкованный 50х50 мм | м |  |  |  | 62.5 | 92.82 | 5801
564 | Прайс-лист | Маркировка WMB | шт |  |  |  | 2 | 1904.53 | 3809
565 | Прайс-лист | Микрофонная панель RM-05А | шт. |  |  |  | 1 | 10579.3 | 10579
566 | Прайс-лист | Навесной металлический шкаф серии СЕ 800х800х300 R5CE0883 | шт |  |  |  | 1 | 13059.19 | 13059
567 | Прайс-лист | Навесной металлический шкаф серии СУ 400х300х200 | шт |  |  |  | 1 | 2892.88 | 2893
568 | Прайс-лист | Огнезшитный состав КСД-А | кг |  |  |  | 487 | 617.02 | 300489
569 | Прайс-лист | Огнетушитель порошковый ОП-5 | шт |  |  |  | 1 | 290.68 | 291
570 | Прайс-лист | Опора наружного освещения ОТМ2-12-11.5 с фундаментом | шт. |  |  |  | 5 | 5513.13 | 27566
571 | Прайс-лист | Переносное защитное заземление сечю 25 мм2 | шт |  |  |  | 1 | 10875.9 | 10876
572 | Прайс-лист | Перчатки диэлектрические | пар |  |  |  | 2 | 290.68 | 581
573 | Прайс-лист | Плита тротуарная 6К7 | шт |  |  |  | 1135 | 140.32 | 159263
574 | Прайс-лист | Плита тротуарная 6к7 | шт |  |  |  | 2 | 140 | 280
575 | Прайс-лист | Предохранитель | шт. |  |  |  | 7 | 651.55 | 4561
576 | Прайс-лист | Провод ПУГВ 1х1,5 | м |  |  |  | 160 | 6.22 | 995
577 | Прайс-лист | Профиль ВРЛ-41 | шт. |  |  |  | 44 | 203.49 | 8954
578 | Прайс-лист | Пускатель с кнопками ПМЛ-122002В | шт. |  |  |  | 4 | 670.11 | 2680
579 | Прайс-лист | Разъем F-коннектор, цена 29,27/4,19 | 1 шт. |  |  |  | 3 | 29.36 | 88
580 | Прайс-лист | Резервированный источник питания "РИП-12 RS" | шт. |  |  |  | 1 | 4590.52 | 4591
581 | Прайс-лист | Резервированный источник питания РИП-12 RSисп 06 | шт. |  |  |  | 1 | 6890.9 | 6891
582 | Прайс-лист | Реле: | шт. |  |  |  | 1 | 1894.49 | 1894
583 | Прайс-лист | Сальник трубный У260 У2 | шт |  |  |  | 9 | 92.23 | 830
584 | Прайс-лист | Светильник для люминесцентных ламп потолочный 18 Вт, степень защиты IP20 ARS.S 418 | шт |  |  |  | 151 | 1952.71 | 294859
585 | Прайс-лист | Светильник для люминесцентных ламп потолочный 36 Вт, степень защиты IP54 ALS.OPL-136 | шт |  |  |  | 12 | 3433.79 | 41205
586 | Прайс-лист | Светильник для люминесцентных ламп потолочный 36 Вт, степень защиты IP54 ALS.OPL-236 | шт |  |  |  | 13 | 7553.99 | 98202
587 | Прайс-лист | Соединитель коаксиального кабеля, цена 29,27/4,19 | 1 шт. |  |  |  | 6 | 29.36 | 176
588 | Прайс-лист | Соединитель лотка СЛБ-50 | шт |  |  |  | 26 | 15.83 | 412
589 | Прайс-лист | Телефонный аппарат, проводной, черный |  |  |  |  | 4 | 851.05 | 3404
590 | Прайс-лист | Телефонный аппарат, проводной, черный | м |  |  |  | 50 | 10220.32 | 511016
591 | Прайс-лист | Теплоизоляционные плиты Rockwool Руф Баттс, толщиной 180 мм | м3 |  |  |  | 125.77 | 4779 | 601055
592 | Прайс-лист | Торцевая пластина | шт |  |  |  | 13 | 24.02 | 312
593 | Прайс-лист | Труба полиэтиленовая техническая ПЭ-80,наружным диаметром 10х6,3мм | м |  |  |  | 126 | 152.38 | 19200
594 | Прайс-лист | Уголок крепежный одиночный ВМД-41 | шт. |  |  |  | 88 | 80.18 | 7056
595 | Прайс-лист | Указатель напряжения | шт |  |  |  | 1 | 92.06 | 92
596 | Прайс-лист | Утеплитель Пеноплекс 100 мм (в 1 упаковке 4 плиты,покрываемая площадь 2,88 м3) | уп |  |  |  | 25 | 1400 | 35000
597 | Прайс-лист | Утеплитель Пеноплекс 50 мм (в 1 упаковке 8 плит,покрываемая площадь 5,76 м3) | уп |  |  |  | 2 | 1325 | 2650
598 | Прайс-лист | Фломастер капиллярный | шт |  |  |  | 1 | 193.45 | 193
599 | Прайс-лист | Шина дополнительного уравнивания потенциалов | шт |  |  |  | 32 | 165.4 | 5293
600 | ТСЦ-101-0601 | Мастика герметизирующая нетвердеющая: строительная | т |  |  |  | 0.482 | 53016.6 | 25554
601 | ТСЦ-101-1035 | Двутавры с параллельными гранями полок нормальные «Б», сталь: марки Ст0, № 26-40 | т |  |  |  | 0.43411 | 45000 | 19535
602 | ТСЦ-101-1049 | Двутавры с параллельными гранями полок нормальные «Б», сталь: спокойная, № 12 | т |  |  |  | 0.90482 | 45000 | 40717
603 | ТСЦ-101-1053 | Двутавры с параллельными гранями полок нормальные «Б», сталь: спокойная, № 26-40 | т |  |  |  | 0.14448 | 45000 | 6502
604 | ТСЦ-101-1079 | Просечно-вытяжной прокат горячекатаный в листах мерных размеров из стали С235, шириной: 900 мм, толщиной 5 мм | т | 0.40672 | 37000 | 15049
605 | ТСЦ-101-1139 | Профили гнутые стальные из горячекатаного листового проката марки Ст3сп, нормальной точности прокатки, немерной длины толщиной 7-8 мм | т |  |  |  | 0.39183 | 31083.28 | 12180
606 | ТСЦ-101-1564 | Гидроизол | м2 |  |  |  | 27.9 | 48.23 | 1346
607 | ТСЦ-101-1619 | Сталь круглая углеродистая обыкновенного качества марки ВСт3пс5-1 диаметром: 18 мм | т | 0.0016 | 40000 | 64
608 | ТСЦ-101-1641 | Сталь угловая равнополочная, марка стали: ВСт3кп2, размером 50x50x5 мм | т | 0.55331 | 37000 | 20472
609 | ТСЦ-101-1641 | Сталь угловая равнополочная, марка стали: ВСт3кп2, размером 63x63x5 мм | т | 0.083 | 37000 | 3071
610 | ТСЦ-101-1642 | Сталь угловая равнополочная, марка стали: ВСт3кп2, размером 100х100х6 мм | т | 0.08721 | 37000 | 3227
611 | ТСЦ-101-1642 | Сталь угловая равнополочная, марка стали: ВСт3кп2, размером 100х63х8 мм | т |  |  |  | 0.038 | 33000 | 1254
612 | ТСЦ-101-1707 | Сталь листовая оцинкованная толщиной листа: 1,0 мм | т |  |  |  | 0.053807 | 36752.78 | 1978
613 | ТСЦ-101-1844 | Сталь угловая | т |  |  |  | 3.069 | 33000 | 101277
614 | ТСЦ-101-1876 | Сталь листовая оцинкованная толщиной листа: 0,8 мм | т |  |  |  | 2.032 | 36856.19 | 74892
615 | ТСЦ-101-1977 | Болты с гайками и шайбами строительные | кг |  |  |  | 14.8 | 64.24 | 951
616 | ТСЦ-101-2162 | Рукава металлические диаметром: 20 мм | м |  |  |  | 2450 | 50.79 | 124436
617 | ТСЦ-101-2162 | Рукава металлические диаметром: 32 мм | м |  |  |  | 150 | 50.79 | 7619
618 | ТСЦ-101-2162 | Рукава металлические диаметром: 32 мм РЗ-Ц-Х | м |  |  |  | 80 | 50.79 | 4063
619 | ТСЦ-101-2542 | Сталь угловая: 50х5 мм | т | 0.09343 | 37000 | 3457
620 | ТСЦ-101-2544 | Сталь угловая: 63х5 мм | т | 0.057 | 37000 | 2109
621 | ТСЦ-101-2545 | Сталь угловая: 75х6 мм | т | 0.097586 | 37000 | 3611
622 | ТСЦ-101-2546 | Сталь угловая: 80х6 мм | т |  |  |  | 0.28034 | 33000 | 9251
623 | ТСЦ-101-2803 | Сталь угловая равнополочная, марка стали: Ст3пс5, размером 40х40х4 мм | т | 0.14223 | 30000 | 4267
624 | ТСЦ-101-3032 | Профилированный настил окрашенный: С10-1000-0,7 | т |  |  |  | 7.949 | 148519.1 | 1180578
625 | ТСЦ-101-3685 | Швеллеры: № 10 сталь марки Ст3пс | т | 0.017007 | 43000 | 731
626 | ТСЦ-101-3686 | Швеллеры: № 12 сталь марки Ст3пс | т | 0.76164 | 43000 | 32750
627 | ТСЦ-101-3687 | Швеллеры: № 14 сталь марки Ст3пс | т | 0.39782 | 43000 | 17106
628 | ТСЦ-101-3688 | Швеллеры: № 16 сталь марки Ст3пс | т | 0.43448 | 43000 | 18683
629 | ТСЦ-101-3690 | Швеллеры: № 20 сталь марки Ст3пс | т | 0.35961 | 43000 | 15463
630 | ТСЦ-101-3698 | Сталь угловая неравнополочная, марка стали: Ст3пс, размером 100х7 мм | т |  |  |  | 0.042276 | 37000 | 1564
631 | ТСЦ-101-3710 | Сталь угловая равнополочная, марка стали: Ст3пс, размером 180х8 мм | т |  |  |  | 1.6187 | 37000 | 59891
632 | ТСЦ-101-3737 | Сталь квадратная | т |  |  |  | 0.634 | 28953.46 | 18356
633 | ТСЦ-101-3768 | Сталь листовая горячекатаная марки Ст3пс толщиной: 6-8 мм | т | 0.014718 | 33000 | 486
634 | ТСЦ-101-3773 | Сталь листовая горячекатаная марки Ст3 толщиной: 4,0 мм | т | 0.074341 | 33000 | 2453
635 | ТСЦ-101-3774 | Сталь листовая горячекатаная марки Ст3 толщиной: 5,0 мм | т | 0.038662 | 33000 | 1276
636 | ТСЦ-101-3775 | Сталь листовая горячекатаная марки Ст3 толщиной: 6,0 мм | т | 0.065446 | 33000 | 2160
637 | ТСЦ-101-3776 | Сталь листовая горячекатаная марки Ст3 толщиной: 6-9 мм | т | 0.2223 | 33000 | 7336
638 | ТСЦ-101-3777 | Сталь листовая горячекатаная марки Ст3 толщиной: 10-13 мм | т | 0.572 | 33000 | 18876
639 | ТСЦ-101-3785 | Сталь листовая горячекатаная низколегированная марки Ст09Г2С толщиной: 3,0-8,0 мм | т | 0.024337 | 33000 | 803
640 | ТСЦ-101-3786 | Сталь листовая горячекатаная низколегированная марки Ст09Г2С толщиной: 10-20 мм | т | 0.086578 | 33000 | 2857
641 | ТСЦ-101-3843 | Профилированный лист оцинкованный: НС35-1000-0,7 | т |  |  |  | 8.271 | 44649.86 | 369299
642 | ТСЦ-101-9070 | Сетка стальная плетеная | м2 |  |  |  | 406.26 | 150 | 60939
643 | ТСЦ-101-9312 | Металлоконструкции ограждения | м |  |  |  | 83.7984 | 350 | 29329
644 | ТСЦ-103-0015 | Трубы стальные сварные водогазопроводные , диаметр условного прохода: 20 мм, толщина стенки 3,2 мм | м | 93 | 52 | 4836
645 | ТСЦ-103-0134 | Трубы стальные электросварные наружный диаметр: 40 мм, толщина стенки 2,8 мм | м |  |  |  | 4 | 97.26 | 389
646 | ТСЦ-103-0136 | Трубы стальные электросварные прямошовные со снятой фаской из стали марок БСт2кп-БСт4кп и БСт2пс-БСт4пс наружный диаметр: 40 мм, толщина стенки 3,5 мм | м |  |  |  | 2 | 113.22 | 226
647 | ТСЦ-103-0137 | Трубы стальные электросварные прямошовные со снятой фаской из стали марок БСт2кп-БСт4кп и БСт2пс-БСт4пс наружный диаметр: 57 мм, толщина стенки 2,0 мм | м |  |  |  | 10 | 109.7 | 1097
648 | ТСЦ-103-0141 | Трубы стальные электросварные прямошовные со снятой фаской из стали марок БСт2кп-БСт4кп и БСт2пс-БСт4пс наружный диаметр: 70 мм, толщина стенки 2,8 мм | м |  |  |  | 6 | 170.98 | 1026
649 | ТСЦ-103-0159 | Трубы стальные электросварные прямошовные со снятой фаской из стали марок БСт2кп-БСт4кп и БСт2пс-БСт4пс наружный диаметр: 102 мм, толщина стенки 3,0 мм | м |  |  |  | 6.2016 | 900 | 5581
650 | ТСЦ-103-0190 | Трубы стальные электросварные прямошовные со снятой фаской из стали марок БСт2кп-БСт4кп и БСт2пс-БСт4пс наружный диаметр: 219 мм, толщина стенки 6 мм | м | 497.364 | 1100 | 547100
651 | ТСЦ-103-0973 | Трубы стальные в пенополиуретановой изоляции при условном давлении 1,6 МПа t 150 С наружный диаметр: 89 мм толщина стенки 3,5 мм | м |  |  |  | 30 | 939.41 | 28182
652 | ТСЦ-103-1050 | Тройник "Фузиотерм" диаметром: 15 мм | шт. |  |  |  | 80 | 51.2 | 4096
653 | ТСЦ-103-1051 | Тройник "Фузиотерм" диаметром: 25 мм | шт. |  |  |  | 82 | 58.38 | 4787
654 | ТСЦ-103-1085 | Трубы гофрированные из самозатухающего ПВХ диаметром: 25 мм | м |  |  |  | 415 | 97.52 | 40471
655 | ТСЦ-103-1089 | Трубопровод гофрированный из самозатухающего ПВХ, диаметр труб наружный: 32 мм | м |  |  |  | 53 | 273 | 14469
656 | ТСЦ-103-1434 | Угольник "Фузиотерм" диаметром: 15 мм | шт. |  |  |  | 107 | 40.03 | 4283
657 | ТСЦ-103-1435 | Угольник "Фузиотерм" диаметром: 25 мм | шт. |  |  |  | 51 | 48.09 | 2453
658 | ТСЦ-103-1474 | Трубы стальные квадратные (ГОСТ 8639-82) размером: 30х30 мм, толщина стенких 3 мм | м |  |  |  | 23.9 | 131.38 | 3140
659 | ТСЦ-104-0558 | Минераловальная трубная изоляция фольгированная диаметром: 15 мм | м |  |  |  | 15 | 319.96 | 4799
660 | ТСЦ-104-0559 | Минераловальная трубная изоляция фольгированная диаметром: 20 мм | м |  |  |  | 33 | 317.14 | 10466
661 | ТСЦ-104-0559 | Минераловальная трубная изоляция фольгированная, толщина 50, внутренним диаметром: 20 мм | м |  |  |  | 7 | 317.14 | 2220
662 | ТСЦ-104-0560 | Минераловальная трубная изоляция фольгированная, толщина 50, внутренним диаметром: 25 мм | м |  |  |  | 14 | 344.82 | 4827
663 | ТСЦ-104-0562 | Минераловальная трубная изоляция фольгированная диаметром 32 мм | м |  |  |  | 7 | 370.61 | 2594
664 | ТСЦ-104-0562 | Минераловальная трубная изоляция фольгированная, диаметром: 32 мм | м |  |  |  | 13 | 370.61 | 4818
665 | ТСЦ-104-0566 | Минераловальная трубная изоляция фольгированная диаметром: 40 мм | м |  |  |  | 4 | 416.72 | 1667
666 | ТСЦ-104-0569 | Минераловальная трубная изоляция фольгированная, диаметром: 50 мм | м |  |  |  | 85 | 462.46 | 39309
667 | ТСЦ-104-0575 | Минераловальная трубная изоляция фольгированная, диаметром: 89 мм | м |  |  |  | 4 | 576.53 | 2306
668 | ТСЦ-105-0217 | Плакаты предупредительные, путевые сигнальные знаки размер 420х220 мм | 100 шт. |  |  |  | 0.01 | 18967.79 | 190
669 | ТСЦ-105-1450 | Клемма 4-х проводная | шт. |  |  |  | 130 | 16.76 | 2179
670 | ТСЦ-110-0234 | Шкаф коллекторный встраиваемый 594x670x125мм | шт. |  |  |  | 2 | 7658.99 | 15318
671 | ТСЦ-111-0080 | кронштейн оцинкованный | шт. |  |  |  | 5 | 785.06 | 3925
672 | ТСЦ-111-0120 | Рамка для надписей 66х26 мм | шт. |  |  |  | 6 | 1.22 | 7
673 | ТСЦ-111-0126 | Коробка ответвительная, коробка установочная | шт. |  |  |  | 556 | 2641.93 | 1468913
674 | ТСЦ-111-0126 | Коробка установочная | шт. |  |  |  | 36 | 2641.93 | 95109
675 | ТСЦ-111-3211 | Соединитель лотка | шт. |  |  |  | 26 | 169.55 | 4408
676 | ТСЦ-115-0938 | Коллектор распределительный на 3 подключения диаметром 40 мм | шт. |  |  |  | 2 | 315.97 | 632
677 | ТСЦ-115-0991 | Коллектор распределительный на 3 подключения диаметром 32 мм | шт. |  |  |  | 2 | 138.52 | 277
678 | ТСЦ-201-0755 | Стоимость косоуров | т |  |  |  | 3.411 | 62867.99 | 214443
679 | ТСЦ-201-0763 | Отдельные конструктивные элементы зданий и сооружений с преобладанием: гнутосварных профилей и круглых труб, средняя масса сборочной единицы до 0,1 т | т |  |  |  | 0.56 | 74091.52 | 41491
680 | ТСЦ-201-0778 | Металл различного профиля для крепления труб-ов | т |  |  |  | 0.2 | 60168.76 | 12034
681 | ТСЦ-201-0778 | Стойки | т |  |  |  | 0.6864 | 60168.76 | 41300
682 | ТСЦ-201-0829 | Стоимость оголовков | т |  |  |  | 0.295 | 47292 | 13951
683 | ТСЦ-201-0888 | Крепежные детали | т |  |  |  | 0.23 | 50648.74 | 11649
684 | ТСЦ-201-0888 | Крепежные детали для крепления профилированного настила к несущим конструкциям | т |  |  |  | 0.21 | 50648.74 | 10636
685 | ТСЦ-203-0335 | Коробка дверная | м |  |  |  | 37.785 | 222.52 | 8408
686 | ТСЦ-204-0001 | Горячекатаная арматурная сталь гладкая класса А-I, диаметром: 6 мм | т |  |  |  | 0.43874 | 42000 | 18427
687 | ТСЦ-204-0002 | Горячекатаная арматурная сталь гладкая класса А-I, диаметром: 8 мм | т |  |  |  | 0.0016 | 42000 | 67
688 | ТСЦ-204-0006 | Горячекатаная арматурная сталь гладкая класса А-I, диаметром: 16-18 мм | т |  |  |  | 0.086602 | 42000 | 3637
689 | ТСЦ-204-0012 | Горячекатаная арматурная сталь периодического профиля класса: А-II, диаметром 12 мм | т | 0.08081 | 42000 | 3394
690 | ТСЦ-204-0021 | Горячекатаная арматурная сталь периодического профиля класса: А-III, диаметром 10 мм | т |  |  |  | 3.277 | 42000 | 137634
691 | ТСЦ-204-0022 | Горячекатаная арматурная сталь периодического профиля класса: А-III, диаметром 12 мм | т | 4.93 | 42000 | 207060
692 | ТСЦ-204-0029 | Проволока арматурная из низкоуглеродистой стали Вр-I, диаметром: 4 мм | т |  |  |  | 0.11088 | 29465.43 | 3267
693 | ТСЦ-204-0030 | Проволока арматурная из низкоуглеродистой стали Вр-I, диаметром: 5 мм | т |  |  |  | 0.00441 | 29465.43 | 130
694 | ТСЦ-204-0069 | Арматурные сетки сварные | т |  |  |  | 7.207 | 43847.67 | 316010
695 | ТСЦ-206-1338 | Уголок декоративный (пристенный) | м |  |  |  | 10 | 44.94 | 449
696 | ТСЦ-301-0205 | Диффузор с регулятором расхода воздуха в комплекте с адаптером 4АПР300х300 | шт. |  |  |  | 59 | 10783.92 | 636251
697 | ТСЦ-301-0206 | Диффузор с регулятором расхода воздуха в комплекте с адаптером 4АПР 450х450 мм | шт. |  |  |  | 3 | 16921.97 | 50766
698 | ТСЦ-301-0210 | Диффузор ДПУ 125 мм | шт. |  |  |  | 65 | 6845.29 | 444944
699 | ТСЦ-301-0235 | Шумоглушители, диаметр 315 мм, | шт. |  |  |  | 1 | 3740.18 | 3740
700 | ТСЦ-301-0252 | Шумоглушители 500х300 мм | шт. |  |  |  | 1 | 3771.81 | 3772
701 | ТСЦ-301-0253 | Шумоглушители 600х350 мм | шт. |  |  |  | 1 | 4080.38 | 4080
702 | ТСЦ-301-0397 | Клапан регулирующий седельный проходной Kvs=7,4 м3/ч Ду25: с электроприводом | шт. |  |  |  | 1 | 49065.11 | 49065
703 | ТСЦ-301-0504 | Мойки чугунные эмалированные на два отделения с двумя чашами, с кронштейнами: МЧ2ШС с пластмассовым сифоном бутылочным, с выпуском и отводом, смесителем | компл. |  |  |  | 4 | 6444.35 | 25777
704 | ТСЦ-301-0733 | Ручной запорно-измерительный клапан 32мм | шт. |  |  |  | 1 | 1496.12 | 1496
705 | ТСЦ-301-0734 | Ручной запорно-измерительный клапан-40мм | шт. |  |  |  | 1 | 1563.49 | 1563
706 | ТСЦ-301-0881 | Клапан запорный угловой со штуцером для прессового соединения с термостатическим элементом | шт. |  |  |  | 59 | 747.26 | 44088
707 | ТСЦ-301-0889 | Автоматический балансировочный клапан в комплекте с импульсной трубкой с настройкой 0,20 - 0,60 бар | шт. |  |  |  | 2 | 1599.86 | 3200
708 | ТСЦ-301-0891 | Клапан терморегулятора с предварительной настройкой прямой | шт. |  |  |  | 5 | 1546.78 | 7734
709 | ТСЦ-301-0938 | Клапан запорный угловой со штуцером для прессового соединения | шт. |  |  |  | 5 | 1189.52 | 5948
710 | ТСЦ-301-1520 | Подводка гибкая к сантехническим приборам | шт. |  |  |  | 194 | 134.88 | 26167
711 | ТСЦ-301-1662 | Дисковый поворотный затвор Danfossр для воды и пара давлением 1,6 МПа (16 кгс/см2), диаметром: 20 мм | шт. |  |  |  | 4 | 211.81 | 847
712 | ТСЦ-301-1662 | Клапаны обратные подъемные муфтовые 16кч11р для воды давлением 1,6 МПа (16 кгс/см2), диаметром: 20 мм | шт. |  |  |  | 1 | 211.81 | 212
713 | ТСЦ-301-1663 | Дисковый поворотный затвор Danfossр для воды и пара давлением 1,6 МПа (16 кгс/см2), диаметром: 25 мм | шт. |  |  |  | 4 | 280.56 | 1122
714 | ТСЦ-301-1663 | Клапаны обратные подъемные муфтовые 16кч11р для воды давлением 1,6 МПа (16 кгс/см2), диаметром: 25 мм | шт. |  |  |  | 2 | 280.56 | 561
715 | ТСЦ-301-1680 | Дисковый поворотный затвор Danfossр для воды и пара давлением 2,5 МПа (25 кгс/м2), диаметром: 32 мм | шт. |  |  |  | 5 | 720.59 | 3603
716 | ТСЦ-301-1680 | Клапаны обратные подъемные фланцевые 16кч9п для воды и пара давлением 2,5 МПа (25 кгс/м2), диаметром: 32 мм | шт. |  |  |  | 4 | 720.59 | 2882
717 | ТСЦ-301-1682 | Клапаны обратные подъемные фланцевые 16кч9п для воды и пара давлением 2,5 МПа (25 кгс/м2), диаметром: 50 мм | шт. |  |  |  | 1 | 1324.93 | 1325
718 | ТСЦ-301-1687 | Клапан предохранительный Ду20 | шт. |  |  |  | 1 | 13156.84 | 13157
719 | ТСЦ-301-1771 | Воздуховоды из листовой стали толщиной: 0,5 мм, диаметром до 200 мм | м2 |  |  |  | 139.954 | 540.04 | 75581
720 | ТСЦ-301-1787 | Воздуховоды из оцинкованной стали толщиной: 0,5 мм, периметром до 600 мм | м2 |  |  |  | 124.65 | 718.24 | 89529
721 | ТСЦ-301-1789 | Воздуховоды из оцинкованной стали толщиной: 0,5 мм, диаметром до 315 мм | м2 |  |  |  | 0.99 | 655.96 | 649
722 | ТСЦ-301-1791 | Воздуховоды из оцинкованной стали толщиной: 0,8 мм, диаметром от 500 до 560 мм | м2 |  |  |  | 52.9 | 635.92 | 33640
723 | ТСЦ-301-1792 | Воздуховоды из оцинкованной стали толщиной: 0,8 мм, диаметром до 800 мм | м2 |  |  |  | 128.6 | 590.94 | 75995
724 | ТСЦ-301-1794 | Воздуховоды из оцинкованной стали толщиной: 0,8 мм, периметром от 1100 до 1600 мм | м2 |  |  |  | 40.9 | 731.72 | 29927
725 | ТСЦ-301-1901 | Дроссель-клапан диам.125-160мм до 280 мм | шт. |  |  |  | 53 | 355.61 | 18847
726 | ТСЦ-301-1912 | Дроссель-клапаны периметром до 1000 мм | шт. |  |  |  | 9 | 409 | 3681
727 | ТСЦ-301-2417 | Вентилятор вытяжной канальный L=950м3/ч, H=250Па, N=0,3кВт | шт. |  |  |  | 1 | 23246.16 | 23246
| ТСЦ-301-2421 | Вентилятор вытяжной канальный L=1500м3/ч, H=250Па, N=1,0кВт | шт. |  |  |  | 1 | 29228.51 | 29229
| ТСЦ-301-2433 | Вентилятор вытяжной канальный L=3070м3/ч, H=330Па, N=2,5кВт | шт. |  |  |  | 1 | 79823.02 | 79823
| ТСЦ-301-2444 | Вентилятор вытяжной канальный L=210м3/ч, H=150Па, N=0,1кВт | шт. |  |  |  | 1 | 9230.09 | 9230
| ТСЦ-301-2445 | Вентилятор вытяжной канальный L=130м3/ч, H=150Па, N=0,1кВт,производительность 130 м3/час | шт. |  |  |  | 1 | 9657.48 | 9657
| ТСЦ-301-3243 | Дисковый поворотный затвор Danfossр для воды и пара давлением 1,6 МПа (16 кгс/см2), диаметром: 50 мм | шт. |  |  |  | 10 | 549.49 | 5495
| ТСЦ-301-3243 | Клапан обратный, диаметром: 50 мм | шт. |  |  |  | 1 | 549.49 | 549
| ТСЦ-302-0593 | Регулятор перепада давления AFP/VFG2 до 40 мм | шт. |  |  |  | 1 | 771.5 | 772
| ТСЦ-302-1182 | Задвижки параллельные фланцевые с выдвижным шпинделем для воды и пара давлением 1 Мпа (10 кгс/см2) 30ч6бр диаметром: 400 мм | шт. |  |  |  | 3 |  | 0
| ТСЦ-302-1480 | Переходник диам.20/25мм | шт. |  |  |  | 76 | 276.99 | 21051
| ТСЦ-302-1484 | Кран шаровой полнопроходной диам.15мм | шт. |  |  |  | 1 | 554.78 | 555
| ТСЦ-302-1823 | Краны шаровые PN25 BALLOMAX под приварку диаметром: 15 мм | шт. |  |  |  | 16 | 2947.39 | 47158
| ТСЦ-302-1823 | Краны шаровые PN25 диаметром: 25 мм | шт. |  |  |  | 124 | 1731.89 | 214754
| ТСЦ-302-1824 | Краны шаровые PN25 BALLOMAX под приварку диаметром: 32 мм | шт. |  |  |  | 2 | 3223.08 | 6446
| ТСЦ-302-1825 | Кран шаровой полнопроходной диаметром: 40 мм | шт. |  |  |  | 1 | 4282.19 | 4282
| ТСЦ-302-1825 | Кран шаровой полнопроходной с рукояткой типа "бабочка" диаметром: 40 мм | шт. |  |  |  | 2 | 4282.19 | 8564
| ТСЦ-302-1826 | Кран шаровой полнопроходной диаметром: 50 мм | шт. |  |  |  | 5 | 4671.53 | 23358
| ТСЦ-302-1828 | Краны шаровые PN25 под приварку диаметром: 80 мм | шт. |  |  |  | 2 | 10025.15 | 20050
| ТСЦ-302-1828 | Краны шаровые фланцевые диаметром: 80 мм | шт. |  |  |  | 2 | 5361.55 | 10723
| ТСЦ-302-1831 | Кран шаровой муфтовый 11Б27П1, диаметром: 15 мм | шт. |  |  |  | 4 | 110.12 | 440
| ТСЦ-302-1832 | Кран шаровой муфтовый диаметром: 20 мм | шт. |  |  |  | 12 | 173.17 | 2078
| ТСЦ-302-1835 | Кран шаровой муфтовый 11Б27П1, диаметром: 40 мм | шт. |  |  |  | 6 | 890.36 | 5342
| ТСЦ-401-0011 | Бетон тяжелый, класс: В30 (М400) | м3 |  |  |  | 17.22 | 6304.24 | 108559
| ТСЦ-401-0063 | Бетон тяжелый, крупность заполнителя: 20 мм, класс В7,5 (М100) | м3 |  |  |  | 27.908 | 3298.43 | 92053
| ТСЦ-401-0066 | Бетон тяжелый, крупность заполнителя: 20 мм, класс В15 (М200) | м3 |  |  |  | 17.7 | 5756.6 | 101892
| ТСЦ-401-0067 | Бетон тяжелый, крупность заполнителя: 20 мм, класс В20 (М250) | м3 |  |  |  | 181 | 4113.82 | 744601
| ТСЦ-403-0444 | Перемычка брусковая: 1ПБ10-1 /бетон В15 (М200), объем 0,008 м3, расход ар-ры 0,31 кг / (серия 1.038.1-1 вып. 1) | шт. |  |  |  | 56 | 77.95 | 4365
| ТСЦ-403-0456 | Перемычка брусковая: 3ПБ-13-37-п /бетон В15 (М200), объем 0,034 м3, расход ар-ры 2,06 кг / (серия 1.038.1-1 вып. 1) | шт. |  |  |  | 15 | 345.24 | 5179
| ТСЦ-403-0457 | Перемычка брусковая: 3ПБ16-37-п /бетон В15 (М200), объем 0,041 м3, расход ар-ры 3,26 кг / (серия 1.038.1-1 вып. 1) | шт. |  |  |  | 72 | 434.41 | 31278
| ТСЦ-403-0458 | Перемычка брусковая: 3ПБ18-37-п /бетон В15 (М200), объем 0,048 м3, расход ар-ры 4,20 кг / (серия 1.038.1-1 вып. 1) | шт. |  |  |  | 21 | 523.45 | 10992
| ТСЦ-403-0715 | Плиты перекрытия многопустотные: ПК 60.15-8АтУТ-а /бетон В15 (М200), объем 1,12 м3, расход ар-ры 45,08 кг/ (серия 1.141-1 вып. 63) | шт. |  |  |  | 192 | 10591.9 | 2033645
| ТСЦ-403-0718 | Плиты перекрытия многопустотные: ПК 60.12-8АтУТ-а /бетон В15 (М200), объем 0,84 м3, расход ар-ры 36,18 кг/ (серия 1.141-1 вып. 63) | шт. |  |  |  | 8 | 8200.67 | 65605
| ТСЦ-403-0754 | Плиты перекрытия многопустотные: ПК 24-15-8Та /бетон В15 (М200), объем 0,48 м3, расход ар-ры 9,62 кг/ (серия 1.141-1 вып. 60) | шт. |  |  |  | 102 | 3575.71 | 364722
| ТСЦ-403-1106 | Сваи железобетонные: С 8.30 /бетон В20 (М250), объем 0,73 м3, расход ар-ры 40,40 кг/ (серия 1.011.1-10 вып. 1) | шт. | 106 | 7081 | 750586 | 80 | 7100 | 568000
| ТСЦ-403-5602 | Плиты дорожные: ПДH, ПДО /бетон В25 (М350), объем 1,68 м3, расход ар-ры 112,52 кг/ (серия 3.503.1-91 вып.1) | шт. | 73 | 16550.23 | 1208167
| ТСЦ-403-6035 | Плиты опорные: ОП 4.4-Т /бетон В15 (М200), объем 0,02 м3, расход ар-ры 1,6 кг/ (серия 1.225-2 вып.11) | шт. |  |  |  | 18 | 261.16 | 4701
| ТСЦ-403-7956 | Прогоны марки: ПРГ 36. 1.4-4АIII /бетон В20 (М250), объем 0,17 м3, расход ар-ры 27,03 кг/ (серия 1.225-2 вып.11 ) | шт. |  |  |  | 15 | 3164.7 | 47471
| ТСЦ-407-0021 | Торф | м3 |  |  |  | 118.5 | 581.57 | 68916
| ТСЦ-407-0028 | Смесь пескоцементная | м3 |  |  |  | 28.375 | 2778.95 | 78853
| ТСЦ-408-0122 | Песок природный для строительных: работ средний | м3 |  |  |  | 4720.5 | 180 | 849690
| ТСЦ-408-0132 | Песок природный обогащенный для строительных работ средний | м3 |  |  |  | 73.746 | 180 | 13274
| ТСЦ-501-0806 | Кабели контрольные с медными жилами с поливинилхлоридной изоляцией и оболочкой марки: КВВГ, с числом жил - 4 и сечением 1,5 мм2 | 1000 м | 0.16 | 58278.15 | 9325
| ТСЦ-501-0807 | Кабели контрольные с медными жилами с поливинилхлоридной изоляцией и оболочкой марки: КВВГ, с числом жил - 5 и сечением 1,5 мм2 | 1000 м | 0.13 | 67970.36 | 8836
| ТСЦ-501-0808 | Кабели контрольные с медными жилами с поливинилхлоридной изоляцией и оболочкой марки: КВВГ, с числом жил - 7 и сечением 1,5 мм2 | 1000 м | 0.17 | 89178.73 | 15160
| ТСЦ-501-0810 | Кабели контрольные с медными жилами с поливинилхлоридной изоляцией и оболочкой марки: КВВГ, с числом жил - 14 и сечением 1,5 мм2 | 1000 м | 0.01 | 163855.99 | 1639
| ТСЦ-501-0811 | Кабели контрольные с медными жилами с поливинилхлоридной изоляцией и оболочкой марки: КВВГ, с числом жил - 19 и сечением 1,5 мм2 | 1000 м | 0.01 | 214291.39 | 2143
| ТСЦ-501-0835 | Кабели контрольные с медными жилами с поливинилхлоридной изоляцией марки: КВВГЭ, с числом жил - 10 и сечением 1,5 мм2 | 1000 м | 0.02 | 155837.6 | 3117
| ТСЦ-501-1355 | Кабели связи с полиэтиленовой изоляцией, с алюмополиэтиленовым экраном, марки: ТППэп, диаметром жилы 0,5 мм, с числом пар - 50 | 1000 м |  |  |  | 0.17 | 202052.59 | 34349
| ТСЦ-501-8190 | Кабель силовой с медными жилами с поливинилхлоридной изоляцией в поливинилхлоридной оболочке без защитного покрова: ВВГ, напряжением 0,66 Кв, число жил – 3 и сечением 1,5 мм2 | 1000 м | 0.03 | 19868.52 | 596
| ТСЦ-501-8191 | Кабель силовой с медными жилами с поливинилхлоридной изоляцией в поливинилхлоридной оболочке без защитного покрова: ВВГ, напряжением 0,66 Кв, число жил – 3 и сечением 2,5 мм2 | 1000 м | 1.43 | 29889.22 | 42742
| ТСЦ-501-8192 | Кабель силовой с медными жилами с поливинилхлоридной изоляцией в поливинилхлоридной оболочке без защитного покрова: ВВГ, напряжением 0,66 Кв, число жил – 3 и сечением 2,5 мм2 плюс 1х1,5 | 1000 м | 3.2 | 36288 | 116122
| ТСЦ-501-8236 | Кабель силовой с медными жилами с поливинилхлоридной изоляцией в поливинилхлоридной оболочке без защитного покрова: ВВГ, напряжением 1,00 Кв, число жил – 3 и сечением 2,5 мм2 | 1000 м | 0.05 | 31411.46 | 1571
| ТСЦ-501-8238 | Кабель силовой с медными жилами с поливинилхлоридной изоляцией в поливинилхлоридной оболочке без защитного покрова: ВВГ, напряжением 1,00 Кв, число жил – 3 и сечением 4,0 мм2 | 1000 м | 0.095 | 46753.06 | 4442
| ТСЦ-501-8242 | Кабель силовой с медными жилами с поливинилхлоридной изоляцией в поливинилхлоридной оболочке без защитного покрова: ВВГ, напряжением 1,00 Кв, число жил – 3 и сечением 10 мм2 | 1000 м | 0.105 | 95684.06 | 10047
| ТСЦ-501-8246 | Кабель силовой с медными жилами с поливинилхлоридной изоляцией в поливинилхлоридной оболочке без защитного покрова: ВВГ, напряжением 1,00 Кв, число жил – 3 и сечением 25 мм2 | 1000 м | 0.016 | 240532.7 | 3849
| ТСЦ-501-8269 | Кабель силовой с медными жилами с поливинилхлоридной изоляцией в поливинилхлоридной оболочке без защитного покрова: ВВГ, напряжением 1,00 Кв, число жил – 5 и сечением 2,5 мм2 | 1000 м | 0.185 | 54956.33 | 10167
| ТСЦ-501-8270 | Кабель силовой с медными жилами с поливинилхлоридной изоляцией в поливинилхлоридной оболочке без защитного покрова: ВВГ, напряжением 1,00 Кв, число жил – 5 и сечением 4,0 мм2 | 1000 м | 0.085 | 82850.17 | 7042
| ТСЦ-501-8272 | Кабель силовой с медными жилами с поливинилхлоридной изоляцией в поливинилхлоридной оболочке без защитного покрова: ВВГ, напряжением 1,00 Кв, число жил – 5 и сечением 10 мм2 | 1000 м | 0.025 | 180657.16 | 4516
| ТСЦ-501-8273 | Кабель силовой с медными жилами с поливинилхлоридной изоляцией в поливинилхлоридной оболочке без защитного покрова: ВВГ, напряжением 1,00 Кв, число жил – 5 и сечением 16 мм2 | 1000 м | 0.06 | 270975.43 | 16259
| ТСЦ-501-8274 | Кабель силовой с медными жилами с поливинилхлоридной изоляцией в поливинилхлоридной оболочке без защитного покрова: ВВГ, напряжением 1,00 Кв, число жил – 5 и сечением 25 мм2 | 1000 м | 0.005 | 415721 | 2079
| ТСЦ-501-8287 | Кабель силовой с алюминиевыми жилами с поливинилхлоридной изоляцией в поливинилхлоридной оболочке без защитного покрова: АВВГ, напряжением 0,66 Кв, число жил – 3 и сечением 2,5 мм2 | 1000 м |  |  |  | 0.24 | 15533.99 | 3728
| ТСЦ-501-8422 | Кабель силовой с поливинилхлоридной изоляцией с броней из стальной ленты в шланге из поливинилхлорида: АВБбШв-1, напряжением 1,0 Кв, число жил – 4 и сечением 10 мм2 | 1000 м |  |  |  | 0.44 | 169791.8 | 74708
| ТСЦ-502-0639 | Муфта комбинированная | шт. |  |  |  | 92 | 35.62 | 3277
| ТСЦ-502-0749 | Муфта кабельные концевые термоусаживаемые: 3КВТп-1-25 | компл. |  |  |  | 10 | 1336.9 | 13369
| ТСЦ-502-0762 | Муфта кабельные концевые термоусаживаемые: 3КВТп-1-150 | компл. |  |  |  | 4 | 1723.89 | 6896
| ТСЦ-503-0475 | Розетка открытой установки | шт. |  |  |  | 11 | 68.29 | 751
| ТСЦ-503-0475 | Розетка скрытой устанвоки с 3-м заземлюящими контактами 16А, 250В, IP20 HC16-134-,b | шт. |  |  |  | 148 | 68.29 | 10107
| ТСЦ-503-0481 | Розетка телефонная 5В-2-6р4с-с2-wh | шт. |  |  |  | 4 | 50.57 | 202
| ТСЦ-503-0493 | Коробка ответвительная | шт. |  |  |  | 6 | 267.2 | 1603
| ТСЦ-503-0533 | Соединительная коробка: 2ХДО1 | шт. |  |  |  | 5 | 2336.75 | 11684
| ТСЦ-503-4054 | Шкаф рапсределительный насетнный модернизированный, пылеводозащитнный, с шассии, замком и плинтами на 50 пар | шт. |  |  |  | 1 | 9369.7 | 9370
| ТСЦ-504-0287 | Ящики с понижающим трансформатором автомат. выключателем,: 12в ЯТП-0,25-13 | шт. |  |  |  | 3 | 6163.79 | 18491
| ТСЦ-507-2610 | Лента сигнальная | м |  |  |  | 10 | 7.9 | 79
| ТСЦ-507-2639 | Опоры неподвижные приварные для стальных трубопроводов Ду от 50 до 400 мм, с изоляцией типа 89-Т12.07, высотой опоры: 100 мм, диаметром условного прохода 80 мм | шт. |  |  |  | 10 | 103.07 | 1031
| ТСЦ-507-2683 | Опоры скользящие для стальных трубопроводов Ду от 50 до 400 мм, с изоляцией типа 89-Т13.07, диаметром условного прохода 80 мм | шт. |  |  |  | 126 | 194.96 | 24565
| ТСЦ-509-0073 | Подвесы | 100 шт. |  |  |  | 0.75 | 10100.12 | 7575
| ТСЦ-509-0297 | Выключатели автоматические: АЕ2043М-120 | шт. |  |  |  | 1 | 873.85 | 874
| ТСЦ-509-0326 | Выключатели автоматические: ВА47-63-1С на 16А | шт. |  |  |  | 6 | 2967.38 | 17804
| ТСЦ-509-0326 | Выключатели автоматические: ВА47-63-1С на 16А, ВА47-63-1С на 25А | шт. |  |  |  | 51 | 2967.38 | 151336
| ТСЦ-509-0327 | Выключатели автоматические: ВА47-63-1С на , ВА 47-63-1С на 80А | шт. |  |  |  | 4 | 3645.73 | 14583
| ТСЦ-509-0678 | Лампы газоразрядные высокого давления типа: ДНаТ 250-5 | 10 шт. |  |  |  | 0.7 | 12480.13 | 8736
| ТСЦ-509-0736 | Лампы накаливания газопольные в прозрачной колбе: МО 36-40 | 10 шт. |  |  |  | 0.1 | 169.39 | 17
| ТСЦ-509-0741 | Лампы накаливания общего назначения 60Вт, 235В, Б230-240-60 | 10 шт. |  |  |  | 6.5 | 131.54 | 855
| ТСЦ-509-0759 | Светильник марка РВО-42 | шт. |  |  |  | 1 | 317.35 | 317
| ТСЦ-509-1248 | Коммутатор УК-ВК | шт. |  |  |  | 2 | 4337.55 | 8675
| ТСЦ-509-1270 | Извещатель пожарный дымовой, марка ДИП-34А-01-02 | шт. |  |  |  | 152 | 818.29 | 124380
| ТСЦ-509-1271 | Извещатель пожарныйручной ИПР 513-ЭАМ исп.01 | шт. |  |  |  | 8 | 1991.98 | 15936
| ТСЦ-509-1298 | Выключатели автоматические: АП50 3МТ 16А | шт. |  |  |  | 3 | 1247.78 | 3743
| ТСЦ-509-1331 | Светоуказауказатель "Выход" | шт |  |  |  | 15 | 592.2 | 8883
| ТСЦ-509-1344 | Светильник ЖКУ 10-250, без стекла с решеткой | шт |  |  |  | 55 | 2140.07 | 117704
| ТСЦ-509-1369 | Светильник НПБ01-60 (ПСХ60) настенный (IP 54) | шт |  |  |  | 65 | 224.7 | 14606
| ТСЦ-509-1944 | Кнопка | шт. |  |  |  | 3 | 2957.81 | 8873
| ТСЦ-509-3202 | Пускатели электромагнитные нереверсивные без теплового реле,: с кнопками управления ПМЕ-225 У3Б | шт. |  |  |  | 1 | 1349.25 | 1349
| ФССЦ-414-0137 | Семена газонных трав (смесь) | кг |  |  |  | 21.28 | 314.05 | 6683
|  |  |  | Итого: |  | 3282690 | Итого: |  | 35031845
Общая стоимость материалов |  |  |  | 38314535
|  | Начальник ДКОКС |  |  |  |  | Коваленко С. И.
|  | Начальник ПОСР |  |  |  |  | Сидоров Р. Ю.
|  | Начальник ОКМОиМ |  |  |  |  | Черентаев А. Н.
|  | Ведущий инженер ПО-1 |  |  |  |  | Четин А. Н.
|  | Специалист 1 кат. ОЦиПТДпоКСиРО |  |  |  |  | Гончарова Н. Н.

## прил. № 5 к ф. 8.1
Приложение №5 к форме 8.1
Стройка: | Здание для размещения вахтового персонала на 60 человек в районе ДНС-2 Тайлаковского месторождения
Объект: | Здание для размещения вахтового персонала на 60 человек в районе ДНС-2 Тайлаковского месторождения
№ | Наименование стройки:объекта. | Базисный уровень цен 2001г. |  |  |  |  | Текущий уровень цен
|  | Стоимость объекта | в том числе: |  |  | Затраты труда | Оплата труда основных рабочих | Накладные расходы | Сметная прибыль | ВСЕГО
|  |  | Оплата труда основных рабочих | Накладные расходы | Сметная прибыль
1 | 2 | 3 | 4 | 5 | 6 | 7 | 8 | 9 | 10 | 11
Пусконаладочные работы
106/2016 | ПНР вентиляционной системы | 222709 | 107072 | 72809 | 42828 | 2545.87
107/2016 | ПНР АБК. Электрические сети | 230635 | 110882 | 75400 | 44353 | 2932.56
108/2016 | ПНР Сети пожарной сигнализации | 100164 | 48156 | 32746 | 19262 | 1075.53
| ИТОГО по всем работам | 553508 | 266110 | 180955 | 106443 | 6553.96 | 0 | 0 | 0 | 0
| Прочие работы и затраты, в том числе: | 8303 | [7 empty] | 0
| - Составление тех.отчета | 8303 | [7 empty] | 0
| ИТОГО с учетом прочих работ и затрат | 561811 | [7 empty] | 0
| - Затраты по перевозке автомобильным транспортом работников строительно-монтажных организаций | [8 empty] | 0
| ИТОГО с учетом прочих работ и затрат | [8 empty] | 0
| Непредвиденные затраты | [8 empty] | 0
| ВСЕГО с учетом всех затрат | [8 empty] | 0
| НДС | 18% | [7 empty] | 0
| ВСЕГО с учетом НДС, в том числе: | [8 empty] | 0
№ п\п | Наименование | Ед.изм. | Значения
1 | Уровень оплаты труда | руб/мес.
2 | Индекс к общей сметной стоимости |  | 0
3 | Перевозка рабочих свыше 3км. | % | 1.5%
4 | Составление тех.отчета | % | 1.5%
5 | Непредвиденные затраты | % | 1.5%
6 | Уровень накладных расходов | % | 57.8%
7 | Уровень сметной прибыли | % | 32%

## Оборудование
Перечень оборудования
| Стройка: | Здание для размещения вахтового персонала на 60 человек в районе ДНС-2 Тайлаковского месторождения
| Объект: | Здание для размещения вахтового персонала на 60 человек в районе ДНС-2 Тайлаковского месторождения
Оборудование
№ п/п | Код ресурса | Наименование оборудования | Ед. изм. | Поставщик
|  |  |  | Заказчик |  |  | Подрядчик
|  |  |  | Кол-во | Цена за ед., руб. | Стоимость, руб. | Кол-во | Цена за ед., руб.* | Стоимость, руб.
1 | 302-1133 | Задвижки параллельные фланцевые с выдвижным шпинделем для воды и пара давлением 1 Мпа (10 кгс/см2) 30ч6бр диаметром: 300 мм | шт. | 3 |  |  |  |  | 0
2 | 302-1136 | Задвижки параллельные фланцевые с выдвижным шпинделем для воды и пара давлением 1 Мпа (10 кгс/см2) 30ч6бр диаметром: 400 мм | шт. | 3 |  |  |  |  | 0
1 | Прайс-лист | Блок индикации С2000-БИ | шт. |  |  |  | 1 | 3660.02 | 3660
2 | Прайс-лист | Блок контрольно-пусковой С2000-КПБ | шт. |  |  |  | 1 | 2649.18 | 2649
3 | Прайс-лист | Датчик температурный накладной, VSN Ni 1000 | шт |  |  |  | 1 | 1095.61 | 1096
4 | Прайс-лист | Датчик температуры канальный, STK-1 ni1000 | шт |  |  |  | 2 | 2200 | 4400
5 | Прайс-лист | Дифференциальное реле давления IP45, DPD-10 | шт |  |  |  | 2 | 2111.98 | 4224
6 | Прайс-лист | Комплект NEMA1-M3 | шт |  |  |  | 1 | 547.99 | 548
7 | Прайс-лист | Контроллер двухпроводной линии связи С2000-КДЛ-2И | шт. |  |  |  | 3 | 3044.08 | 9132
8 | Прайс-лист | Контроллер двухпроводной линии связи С2000-КДЛ-2И | шт. |  |  |  | 1 | 54138 | 54138
9 | Прайс-лист | Контроллер двухпроводной линии связи С2000-КДЛ-2И | шт. |  |  |  | 1 | 1738.02 | 1738
10 | Прайс-лист | Микшер-усилитель РАМ-510 | шт. |  |  |  | 1 | 81140.99 | 81141
11 | Прайс-лист | Модуль управления приточно-вытяжной системы, KROF | in |  |  |  | 1 | 27179.98 | 27180
12 | Прайс-лист | Панель управления для АС-051 LCP-12 | шт |  |  |  | 1 | 1737.01 | 1737
13 | Прайс-лист | Поуст управления кнопочный ПКУ15-21-111-54У3 | шт |  |  |  | 3 | 449 | 1347
14 | Прайс-лист | Поуст управления кнопочный ПКУ15-21-131-54У31 | шт |  |  |  | 1 | 449.46 | 449
15 | Прайс-лист | Поуст управления кнопочный ПКУ15-21-141-54У31 | шт |  |  |  | 1 | 2200.09 | 2200
16 | Прайс-лист | Поуст управления кнопочный ПКУ15-21-331-54У31 | шт |  |  |  | 1 | 1398.01 | 1398
17 | Прайс-лист | Прибор приемно-контрольный охранно-пожарный "С2000-М" | шт. |  |  |  | 1 | 6047.24 | 6047
18 | Прайс-лист | Реле промежуточное РЭП15-440-111346-00У3 | шт |  |  |  | 3 | 1354.05 | 4062
19 | Прайс-лист | Термостат угрозы замораживания AZT-6 | шт |  |  |  | 1 | 3000.02 | 3000
20 | Прайс-лист | Цифровой тюнер РАМ-Т | шт. |  |  |  | 1 | 7543.01 | 7543
21 | Прайс-лист | Частотный преобразователь FC-051P5K5 | шт |  |  |  | 1 | 31270 | 31270
22 | Прайс-лист | Бачок для мусора на 5 л. | шт |  |  |  | 32 | 6102.41 | 195277
23 | Прайс-лист | Газодымозащитный комплект | шт |  |  |  | 5 | 2170.48 | 10852
24 | Прайс-лист | Держатель туалетной бумаги,цена | шт |  |  |  | 32 | 754.78 | 24153
25 | Прайс-лист | Душевая занавеска,цена | шт |  |  |  | 10 | 1057.96 | 10580
26 | Прайс-лист | Кронштейн для крепления огнетушителя ,цена | шт |  |  |  | 12 | 245.41 | 2945
27 | Прайс-лист | Огнетушитель порошковый, вместимостью 5л,цена | шт |  |  |  | 12 | 774.39 | 9293
28 | Прайс-лист | Угловая полка для хранения банных пренадлежностей. | шт |  |  |  | 30 | 796.19 | 23886
29 | Прайс-лист | Щетка для унитаза в футляре | шт |  |  |  | 32 | 342.48 | 10959
30 | Прайс-лист | Антенна спутниковая с комплектом крепежа и опорой | шт |  |  |  | 1 | 1490 | 1490
31 | Прайс-лист | Беговая дорожка | шт |  |  |  | 3 | 6990 | 20970
32 | Прайс-лист | Велотренажёр | шт |  |  |  | 2 | 6990 | 13980
33 | Прайс-лист | Вешалка для одежды на 5 крючков | шт |  |  |  | 33 | 224.8 | 7418
34 | Прайс-лист | Вешалка для сушки одежды | шт |  |  |  | 8 | 925.01 | 7400
35 | Прайс-лист | Диван для отдыха угловой | шт |  |  |  | 4 | 9000.02 | 36000
36 | Прайс-лист | Доска гладильная | шт |  |  |  | 2 | 598.99 | 1198
37 | Прайс-лист | ЖК-телевизор э1ф 0.25кВт с креплением | шт |  |  |  | 5 | 15519.99 | 77600
38 | Прайс-лист | Зеркало настенное поясное | шт |  |  |  | 26 | 1990.01 | 51740
39 | Прайс-лист | Комплект спутникового телевидения "Триколор ТВ" | шт |  |  |  | 5 | 9550.02 | 47750
40 | Прайс-лист | Компьютер с жидкокристаллическим экраном э1ф0.2квтх2 | шт |  |  |  | 2 | 7000.01 | 14000
41 | Прайс-лист | Конвертер спутниковый, | шт |  |  |  | 1 | 3590.01 | 3590
42 | Прайс-лист | Кресло рабочее поворотное | шт |  |  |  | 2 | 1579.99 | 3160
43 | Прайс-лист | Набор мягкой мебели для отдыха в составе:- кресло для отдыха -2шт,- стол журнальный | шт |  |  |  | 4 | 24979.99 | 99920
44 | Прайс-лист | Набор мягкой мебели для отдыха в составе:- кресло для отдыха -4шт, стол журнальный. | шт |  |  |  | 3 | 67850.01 | 203550
45 | Прайс-лист | Печь микроволновая настольная э1ф 1.15 кВт | шт |  |  |  | 3 | 4998.99 | 14997
46 | Прайс-лист | Плита электрическая 600х600х850мм | шт |  |  |  | 3 | 13172.02 | 39516
47 | Прайс-лист | Подставка под чемодан 700х450х600 | шт |  |  |  | 8 | 1899.98 | 15200
48 | Прайс-лист | Силовой тренажёр | шт |  |  |  | 1 | 61400.01 | 61400
49 | Прайс-лист | Скамья гардеробная 1000х385х450 мм | шт |  |  |  | 4 | 1482.01 | 5928
50 | Прайс-лист | Скамья для жима штанги | шт |  |  |  | 2 | 12800.02 | 25600
51 | Прайс-лист | Скамья спортивная | шт |  |  |  | 2 | 12800.02 | 25600
52 | Прайс-лист | Стеллаж складской 950х500х1600 | шт |  |  |  | 5 | 3161.98 | 15810
53 | Прайс-лист | Стеллаж складской полочный 2000х600х2000, | шт |  |  |  | 5 | 3161.98 | 15810
54 | Прайс-лист | Стиральная бытовая машина с сушкой э1ф0.85 квт, | шт |  |  |  | 4 | 39990.01 | 159960
55 | Прайс-лист | Стол кухонный бытовой 2-дверный 900х600х850 | шт |  |  |  | 4 | 3406.02 | 13624
56 | Прайс-лист | Стол обеденный 6-местный: 1250х685х750мм | шт |  |  |  | 4 | 4769.98 | 19080
57 | Прайс-лист | Стол письменный 1200х650х746 | шт |  |  |  | 33 | 1472 | 48576
58 | Прайс-лист | Стол письменный 700х600х750 | шт |  |  |  | 18 | 1472 | 26496
59 | Прайс-лист | Стол производственный, 950х600х870, | шт |  |  |  | 1 | 4730 | 4730
60 | Прайс-лист | Стул для столовой | шт |  |  |  | 22 | 660 | 14520
61 | Прайс-лист | Стул офисный | шт |  |  |  | 82 | 910.98 | 74700
62 | Прайс-лист | Сушилка для рук 350х200х400 0.75 кВт | шт |  |  |  | 4 | 10480.02 | 41920
63 | Прайс-лист | Тумбочка прикроватная 400х400х600 | шт |  |  |  | 68 | 1689.99 | 114919
64 | Прайс-лист | Утюг э1ф2квт | шт |  |  |  | 2 | 1489 | 2978
65 | Прайс-лист | Холодильник бытовой э1ф0.15 квт | шт |  |  |  | 8 | 13749.99 | 110000
66 | Прайс-лист | Цифровой спутниковый приемник | шт |  |  |  | 1 | 1500.01 | 1500
67 | Прайс-лист | Шкаф для белья 830х330х1600 | шт |  |  |  | 2 | 9154.99 | 18310
68 | Прайс-лист | Шкаф для документов 830х330х1850, | шт |  |  |  | 6 | 2280.02 | 13680
69 | Прайс-лист | Шкаф для одежды 830х420х1850 | шт |  |  |  | 68 | 3459.99 | 235279
70 | Прайс-лист | Шкаф для одежды на 2 отделения для хранения, | шт |  |  |  | 5 | 7000.01 | 35000
71 | Прайс-лист | Шкаф для уборочного инвентаря 600х500х1500 | шт |  |  |  | 2 | 4180 | 8360
72 | Прайс-лист | Шкаф кухонный 950х600х1750 | шт |  |  |  | 1 | 10300 | 10300
73 | Прайс-лист | Шкаф кухонный настенный 800х300х920мм | шт |  |  |  | 3 | 1650 | 4950
74 | Прайс-лист | Шкаф сушильный для одежды 495х600х1800мм, вес 100кг | шт |  |  |  | 4 | 18000 | 72000
75 | Прайс-лист | Кровать 1- спальная 1952х744х600 | шт |  |  |  | 68 | 2230.02 | 151641
76 | Прайс-лист | Внутренний блок настенного типа:в составе пульт управления,декоративная панель,медные трубки с изоляцией | 1 агрегат |  |  |  | 4 | 112000.01 | 448000
77 | Прайс-лист | Датчик температуры наружного воздуха | 1 шт |  |  |  | 1 | 7209.95 | 7210
78 | Прайс-лист | Клапан регулирующий седельный, марка: VB2 диаметром 20 мм с эл.приводом AMV20 | 1 шт |  |  |  | 1 | 32834.81 | 32835
79 | Прайс-лист | Клапан регулирующий седельный, марка: VB2 диаметром 20 мм с эл.приводом AMV30 | 1 шт |  |  |  | 1 | 36349 | 36349
80 | Прайс-лист | Магнитный преобразователь извести Ду20 | 1 шт |  |  |  | 1 | 4950 | 4950
81 | Прайс-лист | Магнитный преобразователь извести Ду32 | 1 шт |  |  |  | 1 | 16719.98 | 16720
82 | Прайс-лист | Наружный блок VDV-CN42HR | 1 агрегат |  |  |  | 1 | 72850 | 72850
83 | Прайс-лист | Пластинчатый теплообменник Q=37,64 кВт; 95/70°С | 1 шт |  |  |  | 1 | 59895.01 | 59895
84 | Прайс-лист | Погружной датчик температуры теплоносителя ESMU | 1 шт |  |  |  | 4 | 7209.95 | 28840
85 | Прайс-лист | Преобразователь давления | 1 шт |  |  |  | 2 | 13405 | 26810
86 | Прайс-лист | Преобразователь расхода первичный Ду50 | 1 шт |  |  |  | 2 | 5785.99 | 11572
87 | Прайс-лист | Приточная установка WRW 80-50/40.4D,в составе фильтр-1шт,заслонка-2шт,гибкие вставки-2шт | 1 агрегат |  |  |  | 1 | 143055.94 | 143056
88 | Прайс-лист | Разветвитель VDV-RF01A, | 1 агрегат |  |  |  | 3 | 10800.01 | 32400
89 | Прайс-лист | Термопреобразователь | 1 шт |  |  |  | 2 | 5420.98 | 10842
90 | Прайс-лист | Универсальный регулятор температуры ECL-Comfort | 1 шт |  |  |  | 1 | 12213.01 | 12213
91 | Прайс-лист | Электронный ключ программирования | 1 шт |  |  |  | 1 | 9210.01 | 9210
|  |  |  | Итого: |  | 0 | Итого: |  | 3482806
Общая стоимость оборудования |  |  |  | 3482806
|  | Начальник ДКОКС |  |  |  |  | Коваленко С. И.
|  | Начальник ОКМОиМ |  |  |  |  | Черентаев А. Н.
|  | Ведущий инженер ПО-1 |  |  |  |  | Четин А. Н.
|  | Специалист 1 кат. ОЦиПТДпоКСиРО |  |  |  |  | Гончарова Н. Н.