## Форма 8.3
| Расчет договорной цены строительства объекта | [22 empty] | Форма 8.3
| Стройка: | Обустройство Тайлаковского месторождения нефти. Кусты скважин №№ 86, 169.
| Объект: | Нефтегазопровод к.86 - т.вр.к.86,169 (2 нитка).
№ | № сметы, виды работ и затрат | Единица измерения мощности (км, м3, шт и т.д.) | Кол-во | Базисный уровень цен 2001г. | [7 empty] | Текущий уровень цен
|  |  |  | Стоимость объекта всего, тыс. руб. | в том числе: | [6 empty] | Стоимость МТР всего, тыс. руб. (Приложение 3) | в том числе: |  |  |  | Оплата труда основных рабочих, тыс.руб. | Трудозатраты основных рабочих, чел-час | Затраты на эксплуатацию машин и механизмов ( за вычетом гр. 9), тыс. руб. | Оплата труда механизаторов, тыс.руб. | Трудозатраты рабочих-механизаторов, чел-час | Накладные расходы, тыс. руб. | Сметная прибыль, тыс. руб. | Полная стоимость с учетом материалов и оборудования Поставки Подрядчика (без оборудования поставки Заказчика) с учетом прочих затрат и НДС
[5 empty] | Стоимость материалов всего, тыс. руб. | Оплата труда основных рабочих, тыс. руб. | Стоимость ЭММ, тыс. руб. | в том числе доставка материалов на объект | в том числе оплата труда механизаторов, тыс. руб. | Накладные расходы, тыс. руб. | Сметная прибыль, тыс. руб. |  | Поставка Заказчика |  | Поставка Подрядчика
[13 empty] | Стоимость оборудования, тыс. руб. | Стоимость материалов, тыс. руб. | Стоимость оборудования, тыс. руб. | Стоимость материалов, тыс. руб.
1 | 2 | 3 | 4 | 5 | 6 | 7 | 8 | 9 | 10 | 11 | 12 | 13 | 14 | 15 | 16 | 17 | 18 | 19 | 20 | 21 | 22 | 23 | 24 | 25
Наименование стройки. Объекта
Стройка: | Обустройство Тайлаковского месторождения нефти. Кусты скважин №№ 86, 169.
Объект: | Нефтегазопровод к.86 - т.вр.к.86,169 (2 нитка).
1848/2015 | Нефтегазопровод К.86- т.вр.к.86,169 (2-я нитка) | км | 3.4 | 5253754 | 3177782 | 201779 | 1238898 | 371639 | 178099 | 425640 | 209655 | 0 | [5 empty] | 7383.66 |  |  | 4366.42
1849/2015 | Общеплощадочные материалы Узел №№1,2 |  |  | 199013 | 112315 | 2084 | 73818 | 49252 | 4153 | 7156 | 3640 | 0 | [5 empty] | 71.13 |  |  | 107.34
1850/2015 | Строительные работы Узел №№1,2 |  |  | 106707 | 52462 | 16605 | 11960 | 0 | 1268 | 15408 | 10272 | 0 | [5 empty] | 563.67 |  |  | 31.01
1851/2015 | Вырубка деревьев |  |  | 62079 | 0 | 12110 | 26454 | 0 | 6106 | 15314 | 8201 | 0 | [5 empty] | 463.24 |  |  | 147.37
| ИТОГО по всем работам |  |  | 5621553 | 3342559 | 232578 | 1351130 | 420891 | 189626 | 463518 | 231768 | 14893493 |  | 13620982 |  | 1272511 |  | 8481.7 |  |  | 4652.14
Временные здания и сооружения
ИТОГО с ВРзиС
ИТОГО
Прочие работы и затраты, в том числе:
| - Зимнее удорожание |  |  | 356969
- Затраты по перевозке автомобильным транспортом работников строительно-монтажных организаций
- Перебазировка техники (Приложение 1)
- Доставка материалов на объект (Приложение 2)
- Затрат на разницу в стоимости электроэнергии, получаемой от передвижных электростанций, по сравнению со стоимостью электроэнергии, отпускаемой энергосистемой России. Данные затраты компенсируются по факту выполнения работ с предоставлением подтверждающих документов. (Приложение 4)
- Пусконаладочные работы
и пр. в соответствии с условиями лота.
| ИТОГО с учетом прочих работ и затрат |  |  | 5978522
Непредвиденные затраты
ВСЕГО с учетом всех затрат
| НДС | 18%
ВСЕГО с учетом НДС, в том числе:
Стоимость работ в 2015г. с учетом НДС
Стоимость работ в 2016г. с учетом НДС
|  |  | ВСЕГО | в том числе:
|  |  |  | 2015 | 2016 | 2017
Стоимость работ без учета оборудования поставки Заказчика с НДС (тыс. руб.)
Ценовые нормативы, используемые в расчете (базисно-индексный метод): - указать в ценах какого периода выполнен расчет
Значения
1 | Средняя заработная плата рабочего | руб./час
2 | Индекс оплаты труда
3 | Индекс эксплуатации машин и механизмов
4 | Временные здания и сооружения | % | 3.5%
5 | Зимнее удорожание | % | 6.35%
6 | Непредвиденные затраты | % | 1.5%
7 | Затраты по перевозке автомобильным транспортом работников строительно-монтажных организаций | % | 1.5%
8 | Уровень накладных расходов | % | 93.32%
9 | Уровень сметной прибыли | % | 44%
Note on I6: В сметах учтена стоимость доставки материалов (ТЕР25) и перевозка грузов (311) их следует исключать из ЭММ (в целях исключения "двойного счета")

## Приложение №1 к форме 8.3
Заказчик: Открытое акционерное общество "Славнефть-Мегионнефтегаз" | [7 empty] | Приложение №1 к форме 8.3
Подрядчик:
Расчет стоимости перебазировки техники от базы на объект:
Стройка:
Объект:
Транспортное средство | Наименование строительной техники | Кол-во единиц | Расстояние км | Скорость, км/ч | Время, час | Цена маш./час | Стоимость, руб. | Кол-во ходок | Всего
1 | 2 | 3 | 4 | 5 | 6 | 7 | 8 | 9 | 10
Итого затраты по перебазировки техники на объект | [8 empty] | 0
Наименование подрядной организации |  | Подпись |  |  | Расшифровка подписи
ФИО Руководителя

## Приложение №2 к Форме 8.3
Заказчик: ОАО "Славнефть-Мегионнефтегаз" ДКС | [9 empty] | Приложение №2 к форме 8.3
Подрядчик:
РАСЧЕТ СТОИМОСТИ ДОСТАВКИ МАТЕРИАЛОВ НА ОБЪЕКТ:
Стройка:
Объект:
№ п/п | Наименование автомобильного транспорта и перевозимых материалов | Вес материала, тн/ объем, м3 | Грузо-подъем. машины, тн/м3 | Кол-во ходок | Дальность перевозки, км | Сред. техн. скорость, км/час | Время в пути, час |  |  | Стоимость перевозки, руб. |  | Общая стоимость, руб.
[7 empty] | на объект | возврат | общее | маш/ часа | общая
1 | 2 | 3 | 4 | 5 | 6 | 7 | 8 | 9 | 10 | 11 | 12 | 13
| Итого затраты по перевозке материалов: | [10 empty] | 0
| Наименование подрядной организации |  | Подпись |  |  | Расшифровка подписи
ФИО Руководителя

## Приложение №3 к форме 8.3
Приложение №3 к форме 8.3
Ориетировочная стоимость материалов
| Стройка: | Обустройство Тайлаковского месторождения нефти. Кусты скважин №№ 86, 169.
| Объект: | Нефтегазопровод к.86 - т.вр.к.86,169 (2 нитка).
№ п/п | Код ресурса | Наименование материально-технических ресурсов | Ед. изм. | Поставщик
|  |  |  | Подрядчик |  |  | Заказчик
|  |  |  | Кол-во | Цена за ед., руб. | Стоимость, руб. | Кол-во | Цена за ед., руб.* | Стоимость, руб.
1 | 2 | 3 | 4 | 5 | 6 | 7 | 8 | 9 | 10
1 | 101-0090 | Болты с шестигранной головкой диаметром резьбы: 10 мм | т | 0.012 | 72566.8 | 871 |  |  | 0
2 | 101-0223 | Грунтовка: В-КФ-093 красно-коричневая, серая, черная | т | 0.0048 | 99778.09 | 479 |  |  | 0
3 | 101-0309 | Канаты пеньковые пропитанные | т | 0.0001 | 125688.56 | 13 |  |  | 0
4 | 101-0324 | Кислород технический... | м3 | 8.3607 | 38.16 | 319 |  |  | 0
5 | 101-0485 | Краска ХВ-161 перхлорвиниловая фасадная марок А, Б | т | 0.0014 | 73590.46 | 103 |  |  | 0
6 | 101-0540 | Лента стальная упаковочная, мягкая, нормальной точности 0,7х20-50 мм | т | 0.0071 | 28064.67 | 199 |  |  | 0
7 | 101-0585 | Масло дизельное моторное М-10ДМ | т | 0.0013 | 39925.69 | 52 |  |  | 0
8 | 101-0620 | Мел природный молотый | т | 0.0072 | 4093.86 | 29 |  |  | 0
9 | 101-0782 | Поковки из квадратных заготовок, масса: 1,8 кг | т | 4.7085 | 32169.15 | 151468 |  |  | 0
10 | 101-0795 | Проволока канатная оцинкованная, диаметром: 3 мм | т | 0.0002 | 41229.68 | 8 |  |  | 0
11 | 101-0797 | Проволока горячекатаная в мотках, диаметром 6,3-6,5 мм | т | 1.9856 | 23576.78 | 46814 |  |  | 0
12 | 101-0811 | Проволока стальная низкоуглеродистая разного назначения оцинкованная диаметром: 1,1 мм | т | 0.0005 | 53155.2 | 27 |  |  | 0
13 | 101-0812 | Проволока стальная низкоуглеродистая разного назначения оцинкованная диаметром: 1,6 мм | т | 0.0006 | 42521.9 | 26 |  |  | 0
14 | 101-0837 | Растворитель марки: Р-4А | т | 0.0008 | 46743.36 | 37 |  |  | 0
15 | 101-1019 | Швеллеры № 40 из стали марки: Ст0 | т | 0 | 0 | 0 | 0.0046 | 40000 | 184
16 | 101-1292 | Уайт-спирит... | т | 0.0531 | 47568.25 | 2526 |  |  | 0
17 | 101-1513 | Электроды диаметром: 4 мм Э42 | т | 0.014 | 110000 | 1540 |  |  | 0
18 | 101-1514 | Электроды диаметром: 4 мм Э42А | т | 0.0024 | 110000 | 264 |  |  | 0
19 | 101-1515 | Электроды диаметром: 4 мм Э46 | т | 0.0035 | 110000 | 385 |  |  | 0
20 | 101-1519 | Электроды диаметром: 4 мм Э55 | т | 0.0004 | 110000 | 44 |  |  | 0
21 | 101-1521 | Электроды диаметром: 5 мм Э42 | т | 0.0489 | 110000 | 5379 |  |  | 0
22 | 101-1522 | Электроды диаметром: 5 мм Э42А | т | 0.0048 | 110000 | 528 |  |  | 0
23 | 101-1529 | Электроды диаметром: 6 мм Э42 | т | 0.0092 | 110000 | 1012 |  |  | 0
24 | 101-1537 | Электроды диаметром: 8 мм Э42 | т | 0.0001 | 110000 | 11 |  |  | 0
25 | 101-1602 | Ацетилен газообразный технический | м3 | 0.3244 | 295.45 | 96 |  |  | 0
26 | 101-1614 | Сталь круглая углеродистая обыкновенного качества марки ВСт3пс5-1 диаметром 16 мм | т | 0 | 0 | 0 | 0.0282 | 33000 | 931
27 | 101-1627 | Сталь листовая углеродистая обыкновенного качества марки ВСт3пс5 толщиной: 4-6 мм | т | 0 | 0 | 0 | 0.0009 | 38650 | 35
28 | 101-1699 | Патроны для пристрелки | 10 шт. | 1.968 | 150.11 | 295 |  |  | 0
29 | 101-1703 | Прокладки резиновые (пластина техническая прессованная) | кг | 0.74 | 106.76 | 79 |  |  | 0
30 | 101-1706 | Сталь листовая оцинкованная толщиной листа: 0,5 мм | т | 0.0001 | 33838.9 | 3 |  |  | 0
31 | 101-1714 | Болты с гайками и шайбами строительные | т | 0.013 | 61750.92 | 803 |  |  | 0
32 | 101-1757 | Ветошь | кг | 7.24 | 9.46 | 68 |  |  | 0
33 | 101-1821 | Винты самонарезающие: оцинкованные, размером 4-12 мм ГОСТ 10621-80 | т | 0.0003 | 114687.86 | 34 |  |  | 0
34 | 101-1875 | Сталь листовая оцинкованная толщиной листа: 0,7 мм | т | 0.0126 | 37746.86 | 476 |  |  | 0
35 | 101-1876 | Сталь листовая оцинкованная толщиной листа: 0,8 мм | т | 0.0201 | 34700.47 | 697 |  |  | 0
36 | 101-1889 | Сталь полосовая: 40х4 мм, кипящая | т | 0 | 0 | 0 | 0.0312 | 40700 | 1270
37 | 101-1924 | Электроды диаметром: 4 мм Э42А | кг | 0.738 | 110 | 81 |  |  | 0
38 | 101-1977 | Болты с гайками и шайбами строительные | кг | 3.08 | 61.75 | 190 |  |  | 0
39 | 101-1994 | Краски маркировочные МКЭ-4 | кг | 0.12 | 262.21 | 31 |  |  | 0
40 | 101-1995 | Мастика битумная | т | 0.0033 | 26149.93 | 86 |  |  | 0
41 | 101-2036 | Болты с гайками и шайбами оцинкованные, диаметр: 6 мм | кг | 0.047 | 96.01 | 5 |  |  | 0
42 | 101-2143 | Краска | кг | 0.552 | 121.48 | 67 |  |  | 0
43 | 101-2278 | Пропан-бутан, смесь техническая | кг | 1.6338 | 33.87 | 55 |  |  | 0
44 | 101-2370 | Салфетки хлопчатобумажные | м2 | 1.678 | 36.16 | 61 |  |  | 0
45 | 101-2467 | Растворитель марки: Р-4 | т | 0.0015 | 50133.69 | 75 |  |  | 0
46 | 101-2468 | Растворитель марки: Р-5 | т | 0.0015 | 49577.55 | 74 |  |  | 0
47 | 101-3911 | Дюбели для пристрелки стальные | 10 шт. | 1.968 | 93.87 | 185 |  |  | 0
48 | 101-3912 | Дюбели металлические Д 60 мм, L-20-25 мм | кг | 15.28 | 108.11 | 1652 |  |  | 0
49 | 101-3914 | Дюбели распорные полипропиленовые | 100 шт. | 0.0306 | 299.42 | 9 |  |  | 0
50 | 101-9412 | Шлифкруги | шт | 5.015 | 122.44 | 614 |  |  | 0
51 | 101-9429 | Щетки кольцевые проволочные | шт | 12.873 | 276.34 | 3557 |  |  | 0
52 | 101-9511 | Электроды с основным покрытием класса Э42А диаметром 2,5 мм | т | 0.0382 | 110000 | 4202 |  |  | 0
53 | 101-9512 | Электроды с основным покрытием класса Э42А диаметром 3 мм | т | 0.1564 | 110000 | 17204 |  |  | 0
54 | 101-9514 | Электроды с основным покрытием класса Э50А диаметром 4 мм | т | 0.0013 | 110000 | 143 |  |  | 0
55 | 101-9703 | Пленка радиографическая рулонная | м | 210 | 69.44 | 14582 |  |  | 0
56 | 101-9707 | Фотопроявитель | л | 14.7 | 69.4 | 1020 |  |  | 0
57 | 101-9708 | Фотофиксаж | л | 21 | 44.08 | 926 |  |  | 0
58 | 101-9738 | Праймер эпоксидный | кг | 0 | 0 | 0 | 21.72 | 132 | 2867
59 | 102-0008 | Лесоматериалы круглые хвойных пород для строительства диаметром 14-24 см, длиной 3-6,5 м | м3 | 238.014 | 2365.3 | 562975 |  |  | 0
60 | 102-0023 | Бруски обрезные хвойных пород длиной: 4-6,5 м, шириной 75-150 мм, толщиной 40-75 мм, I сорта | м3 | 0.0024 | 6864.18 | 16 |  |  | 0
61 | 102-0033 | Пиломатериалы хвойных пород. Брусья обрезные длиной 4-6.5 м, шириной 75-150 мм, толщиной 150 мм и более III сорта | м3 | 10.254 | 5877.1 | 60264 |  |  | 0
62 | 103-0219 | Трубы стальные электросварные прямошовные и спирально-шовные больших диаметров группы А и Б с сопротивлением по разрыву 38 кгс/мм2 наружный диаметр 426 мм толщина стенки 8 мм | м | 0 | 0 | 0 | 22.12 | 3200 | 70784
63 | 103-0537 | Трубы бесшовные обсадные из стали группы Д и Б с короткой треугольной резьбой, наружным диаметром: 219 мм, толщина стенки 8,9 мм | м | 0.2574 | 1974.6 | 508 |  |  | 0
64 | 103-1009 | Фасонные стальные сварные части, диаметр: до 800 мм | т | 0.08 | 36046.42 | 2884 |  |  | 0
65 | 104-0005 | Плиты из минеральной ваты: гофрированной структуры М-125 | м3 | 0.62 | 3396.99 | 2106 |  |  | 0
66 | 104-0167 | Детали защитных покрытий конструкций тепловой изоляции трубопроводов: из стали тонколистовой оцинкованной толщиной 0,55 мм, криволинейные | м2 | 19.52 | 484.18 | 9451 |  |  | 0
67 | 108-0081 | Бобышки скошенные | шт. | 1 | 85.54 | 86 |  |  | 0
68 | 113-0021 | Грунтовка: ГФ-021 красно-коричневая | т | 0.0131 | 48042.48 | 629 |  |  | 0
69 | 113-0077 | Ксилол нефтяной марки А | т | 0.0026 | 56385.65 | 147 |  |  | 0
70 | 113-0246 | Эмаль ПФ-115 серая | т | 0.0361 | 85497.45 | 3086 |  |  | 0
71 | 113-1786 | Лак битумный: БТ-123 | т | 0.0012 | 42704.43 | 51 |  |  | 0
72 | 114-0021 | Удобрения: сложно-смешанные гранулированные насыпью | т | 0.0061 | 10074.49 | 61 |  |  | 0
73 | 201-0756 | Отдельные конструктивные элементы зданий и сооружений с преобладанием: горячекатаных профилей, средняя масса сборочной единицы от 0,1 до 0,5 т | т | 0.0026 | 50126.77 | 130 |  |  | 0
74 | 201-0774 | Конструктивные элементы вспомогательного назначения: массой не более 50 кг с преобладанием толстолистовой стали собираемые из двух и более деталей, с отверстиями и без отверстий, соединяемые на сварке | т | 0.0013 | 68427.88 | 89 |  |  | 0
75 | 201-0777 | Конструктивные элементы вспомогательного назначения: с преобладанием профильного проката собираемые из двух и более деталей, с отверстиями и без отверстий, соединяемые на сварке | т | 0.04 | 69303.86 | 2772 |  |  | 0
76 | 301-3240 | Колпачки-заглушки 1" | шт. | 1 | 17.51 | 18 |  |  | 0
77 | 408-0015 | Щебень из природного камня для строительных работ марка: 800, фракция 20-40 мм | м3 | 0.3079 | 1914.17 | 589 |  |  | 0
78 | 408-0122 | Песок для строительных работ природный | м3 | 1.448 | 174 | 252 |  |  | 0
79 | 411-0001 | Вода... | м3 | 195.2957 | 9.22 | 1801 |  |  | 0
80 | 411-0041 | Электроэнергия | кВт-ч | 19.44 | 3.15 | 61 |  |  | 0
81 | 501-0005 | Кабели силовые на напряжение 1000 В с медными жилами в свинцовой оболочке марки: СБГУ, с числом жил - 3 и сечением 50 мм2 | 1000 м | 0.0001 | 776278.4 | 78 |  |  | 0
82 | 502-0472 | Провода силовые гибкие на напряжение до 380 В с изоляцией из стеклоткани и дельта-асбеста, пропитанного кремнийорганическим лаком марки: ПСУ-180, сечением 6 мм2 | 1000 м | 0.0006 | 63551.58 | 38 |  |  | 0
83 | 506-0878 | Листы алюминиевые марки АД1Н, толщиной: 1 мм | кг | 0.28 | 153.36 | 43 |  |  | 0
84 | 507-2630 | Пробки П-М27х2 | шт. | 1 | 24.67 | 25 |  |  | 0
85 | 507-2833 | Маты высокотемпературные марки МВТ-20 | м | 0.46 | 50.42 | 23 |  |  | 0
86 | 508-0097 | Канат двойной свивки типа ТК, конструкции 6х19(1+6+12)+1 о.с., оцинкованный из проволок марки В, маркировочная группа: 1770 н/мм2, диаметром 5,5 мм | 10 м | 0.0432 | 224.38 | 10 |  |  | 0
87 | 509-0038 | Наконечники кабельные: для электротехнических установок | шт. | 3.06 | 110.13 | 337 |  |  | 0
88 | 509-0102 | Скобы | 10 шт. | 0.666 | 293.8 | 196 |  |  | 0
89 | 509-0918 | Картон асбестовый общего назначения марки: КАОН-1 толщиной 2 мм | т | 0.0123 | 45642.96 | 561 |  |  | 0
90 | 509-0963 | Ткань асбестовая: со стеклонитью АСТ-1 толщиной 1,8 мм | т | 0.0009 | 454298.31 | 409 |  |  | 0
91 | 509-0987 | Шнур асбестовый общего назначения марки: ШАОН диаметром 2,0-2,5 мм | т | 0.0007 | 250543.86 | 175 |  |  | 0
92 | 509-2160 | Прокладки паронитовые | кг | 0.084 | 115.07 | 10 |  |  | 0
93 | 537-0221 | Канат двойной свивки типа ТЛК-О без покрытия из проволок марки В, маркировочная группа 1770 н/мм2, диаметром 33 мм | 10 м | 3.896 | 4319.57 | 16829 |  |  | 0
94 | 542-0042 | Пропан-бутан, смесь техническая | кг | 103.691 | 33.87 | 3512 |  |  | 0
95 | 548-0005 | Грунтовка ГТ-752 | т | 0 | 0 | 0 | 0.0056 | 132000 | 739
96 | 548-0007 | Лента поливинилхлоридная для изоляции газонефтепродуктопроводов ПВХ-БК (липкая), толщиной 0.4 мм | м2 | 0 | 0 | 0 | 69.83 | 120 | 8380
97 | 548-0009 | Пленка оберточная ПЭКОМ толщиной 0.6 мм | м2 | 0 | 0 | 0 | 32.66 | 120 | 3919
98 | 548-0024 | Манжета предохраняющая для заделки концов кожуха трубопроводов Ду 200 мм | шт | 2 | 1807.2 | 3614 |  |  | 0
99 | 548-0037 | Кольца центрирующие для труб Ду 200 мм | шт | 7 | 1922.4 | 13457 |  |  | 0
100 | 548-9111 | Манжета термоусадочная для изоляции трубопровода из труб с заводской изоляцией Ду 114 мм | шт | 0 | 0 | 0 | 2 | 120 | 240
101 | 548-9111 | Манжета термоусадочная для изоляции трубопровода из труб с заводской изоляцией Ду 159 мм | шт | 0 | 0 | 0 | 10 | 200 | 2000
102 | 548-9111 | Манжета термоусадочная для изоляции трубопровода из труб с заводской изоляцией Ду 159 мм | шт | 0 | 0 | 0 | 350 | 200 | 70000
103 | данные Заказчика | Трубы стальные бесшовные, горячедеформированные с 2-х слойным наружным полиэтиленовым покрытием и внутренним эпоксидным покрытием д-57*6мм | м | 0.206 | 750 | 155 |  |  | 0
104 | данные Заказчика | Трубы стальные бесшовные, горячедеформированные с полным наружным 2-х слойным полиэтиленовым покрытием и внутренним эпоксидным покрытием д-159*8 мм | м | 0 | 0 | 0 | 5.15 | 3653 | 18813
105 | прай-лист | Отборное устройство РУ40 МПа 40-70-ст.20-МП | шт | 1 | 537.7 | 538 |  |  | 0
106 | прайс-лист | Торф | м3 | 64 | 581 | 37184 |  |  | 0
107 | прайс-лист | Суглинок тугопластичный | м3 | 18 | 323 | 5814 |  |  | 0
108 | прайс-лист | Втулки СЕ-159-8 | шт. | 0 | 0 | 0 | 352 | 1200 | 422400
109 | прайс-лист | Задвижки 30лс 41 нж Ду50 мм Ру4,0 МПа клиновые фланцевые с выдвижным шпинделем | шт. | 0 | 0 | 0 | 1 | 11000 | 11000
110 | прайс-лист | Втулки СЕ-114-8-1 | шт. | 0 | 0 | 0 | 2 | 1080 | 2160
111 | прайс-лист | Быстроразъемное соединение БРС(АСК БРС-50.70.000) 59/40 | шт. | 1 | 3568 | 3568 |  |  | 0
112 | прайс-лист | Задвижки 30лс 41 нж Ду150 мм Ру4,0 МПа клиновые фланцевые с выдвижным шпинделем | шт. | 0 | 0 | 0 | 2 | 45000 | 90000
113 | прайс-лист | Опоры 159-КП-АII | шт. | 1 | 145 | 145 |  |  | 0
114 | прайс-лист | Втулки СЕ-159-8-1 | шт. | 0 | 0 | 0 | 8 | 1200 | 9600
115 | прайс-лист | Задвижки 30лс 41 нж Ду100 мм Ру4,0 МПа клиновые фланцевые с выдвижным шпинделем | шт. | 0 | 0 | 0 | 1 | 22000 | 22000
116 | прайс-лист | Опоры 159-ШП-А2 | шт. | 1 | 313 | 313 |  |  | 0
117 | СЦМ-101-1513 | Электроды диаметром 4 мм Э42 | т | 0.0002 | 110000 | 22 |  |  | 0
118 | ТСЦ-101-0324 | Кислород технический: газообразный | м3 | 0.3596 | 38.16 | 14 |  |  | 0
119 | ТСЦ-101-0956 | Навес | шт. | 4 | 62.5 | 250 |  |  | 0
120 | ТСЦ-101-1019 | Швеллеры № 40 из стали марки: Ст0 | т | 0 | 0 | 0 | 0.0001 | 40000 | 4
121 | ТСЦ-101-1068 | Просечно-вытяжной прокат горячекатаный в листах мерных размеров из стали С235, шириной: 500 мм, толщиной 6 мм | т | 0 | 0 | 0 | 0.0522 | 38000 | 1984
122 | ТСЦ-101-1083 | Просечно-вытяжной прокат ПВ506 | т | 0 | 0 | 0 | 0.0216 | 38000 | 821
123 | ТСЦ-101-1513 | Электроды диаметром: 4 мм Э42... | т | 0.0028 | 110000 | 308 |  |  | 0
124 | ТСЦ-101-1515 | Электроды диаметром: 4 мм Э46 | т | 0.0004 | 110000 | 44 |  |  | 0
125 | ТСЦ-101-1602 | Ацетилен газообразный технический | м3 | 0.0451 | 295.45 | 13 |  |  | 0
126 | ТСЦ-101-1616 | Сталь круглая диаметром: 10 мм | т | 0.00148 | 27000 | 40 |  |  | 0
127 | ТСЦ-101-1617 | Сталь круглая диаметром: 12 мм | т | 0 | 0 | 0 | 0.004 | 30000 | 120
128 | ТСЦ-101-1627 | Сталь листовая толщиной: 6 мм | т | 0 | 0 | 0 | 0.0503 | 38000 | 1911
129 | ТСЦ-101-1627 | Сталь листовая толщиной: 4 мм | т | 0 | 0 | 0 | 0,01108 | 38000 | 421
130 | ТСЦ-101-1628 | Сталь листовая толщиной: 8 мм | т | 0 | 0 | 0 | 0.034 | 38000 | 1292
131 | ТСЦ-101-1641 | Сталь угловая 50x50x5 мм | т | 0 | 0 | 0 | 0.3175 | 44600 | 14161
132 | ТСЦ-101-1642 | Сталь угловая равнополочная 100х100х8 мм | т | 0 | 0 | 0 | 0.0524 | 44600 | 2337
133 | ТСЦ-101-1646 | Швеллеры: № 16 | т | 0 | 0 | 0 | 0.18 | 43000 | 7740
134 | ТСЦ-101-1714 | Болты с гайками и шайбами строительные | т | 0.0004 | 61750.92 | 25 |  |  | 0
135 | ТСЦ-101-1755 | Сталь полосовая: 150х4 мм | т | 0 | 0 | 0 | 0.0668 | 44000 | 2939
136 | ТСЦ-101-1977 | Болты с гайками и шайбами... | кг | 15.266 | 61.75 | 943 |  |  | 0
137 | ТСЦ-101-2278 | Пропан-бутан, смесь техническая | кг | 0.0477 | 35.27 | 2 |  |  | 0
138 | ТСЦ-101-2542 | Сталь угловая: 50х50... | т | 0 | 0 | 0 | 0.525 | 44600 | 23415
139 | ТСЦ-101-2545 | Сталь угловая: 75х75... | т | 0 | 0 | 0 | 0.0121 | 44600 | 540
140 | ТСЦ-101-2548 | Сталь полосовая: 40х4 мм | т | 0.002 | 40700 | 81 |  |  | 0
141 | ТСЦ-101-2669 | Объемные сотовые решетки: ОР30/15 | м2 | 191 | 342 | 65322 |  |  | 0
142 | ТСЦ-101-3686 | Швеллеры: № 12 | т | 0 | 0 | 0 | 0.0688 | 43000 | 2958
143 | ТСЦ-101-3721 | Сталь полосовая: 50х4 мм | т | 0 | 0 | 0 | 0.0286 | 43200 | 1236
144 | ТСЦ-101-3772 | Сталь листовая толщиной: 3,0 мм | т | 0 | 0 | 0 | 0.02 | 38000 | 760
145 | ТСЦ-101-3776 | Сталь листовая толщиной: 6 мм | т | 0 | 0 | 0 | 0.005 | 38000 | 190
146 | ТСЦ-101-3776 | Сталь листовая толщиной: 8 мм | т | 0 | 0 | 0 | 0.0459 | 38000 | 1744
147 | ТСЦ-101-3777 | Сталь листовая горячекатаная марки Ст3 толщиной: 10 мм | т | 0 | 0 | 0 | 0.0257 | 38000 | 977
148 | ТСЦ-101-3777 | Сталь листовая толщиной: 12 мм | т | 0 | 0 | 0 | 0.03 | 38000 | 1140
149 | ТСЦ-101-3777 | Сталь листовая толщиной: 10 мм | т | 0 | 0 | 0 | 0.039 | 38000 | 1482
150 | ТСЦ-101-3868 | Сталь круглая диаметром: 6 мм | т | 0 | 0 | 0 | 0.03034 | 21398 | 649
151 | ТСЦ-101-3884 | Сетка 2-20-2,0 (0,... | м2 | 0 | 0 | 0 | 58.389 | 140 | 8174
152 | ТСЦ-101-4331 | Знаки дорожные на оцинкованной подоснове со световозвращающей пленкой: информационные, размером 350х450 мм | шт. | 25 | 1727 | 43175 |  |  | 0
153 | ТСЦ-103-0144 | Трубы стальные электросварные д-76*3,5 мм (0,0... | м | 0 | 0 | 0 | 6.192 | 250 | 1548
154 | ТСЦ-103-0145 | Трубы стальные электросварные д-76*5 мм (0,017) | м | 0 | 0 | 0 | 33.66 | 250 | 8415
155 | ТСЦ-103-0155 | Трубы стальные электросварные прямошовные д-89*4 мм (0,0336) | м | 0 | 0 | 0 | 8.26 | 300 | 2478
156 | ТСЦ-103-0169 | Трубы стальные электросварные д-114*5,5 мм (0,362) | м | 0 | 0 | 0 | 32,028 | 460 | 14733
157 | ТСЦ-103-0169 | Трубы стальные электросварные д-114*5 мм | м | 0 | 0 | 0 | 54.54 | 460 | 25088
158 | ТСЦ-103-0178 | Трубы стальные электросварные д-159*6 мм | м | 0 | 0 | 0 | 60.5476 | 960 | 58126
159 | ТСЦ-103-0192 | Трубы стальные электросварные д-219*8 мм | м | 0 | 0 | 0 | 32.496 | 1410 | 45819
160 | ТСЦ-110-0243 | Стойки металлические для дорожных знаков д-114*5 мм L=4 м | т | 0 | 0 | 0 | 1.4 | 47150 | 66010
161 | ТСЦ-113-0263 | Эмаль кремнийорганическая: КО-174 | т | 0.008 | 137151.35 | 1097 |  |  | 0
162 | ТСЦ-201-0850 | Конструкции стальные листовые из стали толщиной 10 мм | т | 0.0049 | 58004.17 | 284 |  |  | 0
163 | ТСЦ-407-0027 | Смесь пескоцементная | м3 | 1.01 | 2520.59 | 2546 |  |  | 0
164 | ТСЦ-408-0014 | Щебень из природного камня для строительных работ марка: 800, фракция 10-20 мм | м3 | 2.865 | 2221.34 | 6364 |  |  | 0
165 | ТСЦ-408-0122 | Песок | м3 | 615 | 174 | 107010 |  |  | 0
166 | ТСЦ-409-0083 | Щебень шлаковый для дорожного строительства, фракция: 40-70 мм, марка 800 | м3 | 36 | 526 | 18936 |  |  | 0
167 | ТСЦ-414-0137 | Семена трав | кг | 4.86 | 299.1 | 1454 |  |  | 0
168 | ТСЦ-501-0601 | Кабели силовые переносные с гибкими медными жилами в резиновой оболочке марки: КГ, с числом жил - 1 и сечением 6 мм2 | 1000 м | 0.0015 | 44760 | 67 |  |  | 0
169 | ТСЦ-507-1998 | Отводы 90 град. д-159*8 мм | шт. | 0 | 0 | 0 | 2 | 8700 | 17400
170 | ТСЦ-507-2181 | Тройники д-159*8 мм | шт. | 0 | 0 | 0 | 1 | 11500 | 11500
171 | ТСЦ-507-2224 | Тройники переходные 159х8-114х6 мм | шт. | 2 | 15000 | 30000 |  |  | 0
172 | ТСЦ-507-2298 | Переходы 114х6-57х6 мм | шт. | 0 | 0 | 0 | 2 | 1350 | 2700
173 | ТСЦ-508-0097 | Канат двойной свивки типа ТК, конструкции 6х19(1+6+12)+1 о.с., оцинкованный из проволок марки В, маркировоч-ная группа: 1770 н/мм2, диаметром 5,5 мм | 10 м | 0.0016 | 224.38 | 0 |  |  | 0
174 | цена Заказчика | Трубы стальные бесшовные, горячедеформированные с 2-х слойным наружным полиэтиленовым покрытием и внутренним эпоксидным покрытием д-114*8 мм | м | 0 | 0 | 0 | 4.12 | 2050 | 8446
175 | цена Заказчика | Трубы стальные бесшовные, горячедеформированные с полным наружным 2-х слойным полиэтиленовым покрытием и внутренним эпоксидным покрытием д-159*8 мм | м | 0 | 0 | 0 | 3434 | 3653 | 12544402
|  |  |  | Итого: |  | 1272511 | Итого: |  | 13620982
Общая стоимость материалов |  |  |  | 14893493