## Форма 8.3
| Расчет договорной цены строительства объекта | [22 empty] | Форма 8.3
| Стройка: | Обустройство Тайлаковского месторождения нефти. Расширение куста скважин №45.
| Объект: | Нефтегазосборный трубопровод куст скважин №45 - т.вр.к.88.
№ | № сметы, виды работ и затрат | Единица измерения мощности (км, м3, шт и т.д.) | Кол-во | Базисный уровень цен 2001г. | [7 empty] | Текущий уровень цен
|  |  |  | Стоимость объекта всего, тыс. руб. | в том числе: | [6 empty] | Стоимость МТР всего, тыс. руб. (Приложение 3) | в том числе: |  |  |  | Оплата труда основных рабочих, тыс.руб. | Трудозатраты основных рабочих, чел-час | Затраты на эксплуатацию машин и механизмов ( за вычетом гр. 9), тыс. руб. | Оплата труда механизаторов, тыс.руб. | Трудозатраты рабочих-механизаторов, чел-час | Накладные расходы, тыс. руб. | Сметная прибыль, тыс. руб. | Полная стоимость с учетом материалов и оборудования Поставки Подрядчика (без оборудования поставки Заказчика) с учетом прочих затрат и НДС
[5 empty] | Стоимость материалов всего, тыс. руб. | Оплата труда основных рабочих, тыс. руб. | Стоимость ЭММ, тыс. руб. | в том числе доставка материалов на объект | в том числе оплата труда механизаторов, тыс. руб. | Накладные расходы, тыс. руб. | Сметная прибыль, тыс. руб. |  | Поставка Заказчика |  | Поставка Подрядчика
[13 empty] | Стоимость оборудования, тыс. руб. | Стоимость материалов, тыс. руб. | Стоимость оборудования, тыс. руб. | Стоимость материалов, тыс. руб.
1 | 2 | 3 | 4 | 5 | 6 | 7 | 8 | 9 | 10 | 11 | 12 | 13 | 14 | 15 | 16 | 17 | 18 | 19 | 20 | 21 | 22 | 23 | 24 | 25
Наименование стройки. Объекта
Стройка: | Обустройство Тайлаковского месторождения нефти. Расширение куста скважин №45.
Объект: | Нефтегазосборный трубопровод куст скважин №45 - т.вр.к.88.
01-С101(Р45)-01 | Вырубка леса | км | 1.416 | 9983 | 0 | 1979 | 4230 | 0 | 943 | 2458 | 1316 | 0 | [5 empty] | 75.57 |  |  | 22.66
01-С101(Р45)-02 | Демонтажные работы |  |  | 6276 | 9 | 2066 | 361 | 66 | 48 | 2053 | 1787 | 0 | [5 empty] | 74.19 |  |  | 1.19
02-С101(Р45)-01 | Земляные работы Ду-159х8 |  |  | 71343 | 5420 | 5716 | 42907 | 0 | 5817 | 11533 | 5767 | 0 | [5 empty] | 236.62 |  |  | 143.03
02-С101(Р45)-02 | Земляные работы Ду-159х8 перемычка |  |  | 14200 | 2428 | 2032 | 5614 | 0 | 802 | 2738 | 1388 | 0 | [5 empty] | 84.65 |  |  | 19.79
02-С101(Р45)-03 | Земляные работы Ду-114х8 |  |  | 310 | 0 | 18 | 220 | 0 | 30 | 48 | 24 | 0 | [5 empty] | 0.75 |  |  | 0.71
02-С101(Р45)-04 | Монтаж трубопровода Ду-159х8 |  |  | 1375566 | 839343 | 62627 | 292339 | 0 | 34713 | 122704 | 58553 | 0 | [5 empty] | 1877.99 |  |  | 964.09
02-С101(Р45)-05 | Монтаж трубопровода Ду-159х8 перемычка |  |  | 361004 | 66401 | 32524 | 165000 | 0 | 19630 | 65734 | 31345 | 0 | [5 empty] | 978.05 |  |  | 563.51
02-С101(Р45)-06 | Монтаж трубопровода Ду-114х8 |  |  | 270115 | 9024 | 29194 | 145610 | 0 | 17158 | 58423 | 27864 | 0 | [5 empty] | 878.9 |  |  | 496.3
02-С101(Р45)-07 | Устройство защитных футляров 426х6 |  |  | 196217 | 139196 | 4493 | 35073 | 0 | 4908 | 11784 | 5671 | 0 | [5 empty] | 143.71 |  |  | 142.95
02-С101(Р45)-08 | Опознавательные знаки |  |  | 42063 | 14004 | 9823 | 1735 | 0 | 226 | 10980 | 5521 | 0 | [5 empty] | 352.22 |  |  | 5.28
02-С101(Р45)-09 | Отсыпка узла №1 |  |  | 21434 | 12135 | 348 | 7388 | 4344 | 573 | 1005 | 558 | 0 | [5 empty] | 13 |  |  | 13.71
02-С101(Р45)-10 | Отсыпка узла №2 |  |  | 46395 | 28028 | 241 | 16129 | 10243 | 1138 | 1324 | 673 | 0 | [5 empty] | 9.94 |  |  | 27.14
02-С101(Р45)-11 | Монтаж узла №1 |  |  | 439515 | 66577 | 138000 | 31202 | 0 | 2369 | 119498 | 84238 | 0 | [5 empty] | 4535.69 |  |  | 49.93
02-С101(Р45)-12 | Монтаж узла №2 |  |  | 193852 | 53145 | 4536 | 18964 | 0 | 1501 | 68764 | 48443 | 0 | [5 empty] | 2605.07 |  |  | 33.12
02-С101(Р45)-13 | Монтаж узла №3 |  |  | 132706 | 18838 | 42403 | 8985 | 0 | 666 | 36633 | 25847 | 0 | [5 empty] | 1396.45 |  |  | 15.03
02-С101(Р45)-14 | Строительные работы узла 1 |  |  | 63314 | 33936 | 9554 | 3395 | 0 | 357 | 9053 | 7376 | 0 | [5 empty] | 336.41 |  |  | 8.76
02-С101(Р45)-15 | Строительные работы узла 2 |  |  | 47232 | 24113 | 7709 | 2282 | 0 | 239 | 7207 | 5921 | 0 | [5 empty] | 271.41 |  |  | 5.99
02-С101(Р45)-16 | Переходный мостик ПМ1 |  |  | 28239 | 13971 | 4230 | 2739 | 0 | 353 | 3984 | 3315 | 0 | [5 empty] | 146.66 |  |  | 8.79
02-С101(Р45)-17 | Молниезащита и заземление |  |  | 7944 | 3920 | 1139 | 859 | 0 | 98 | 1237 | 789 | 0 | [5 empty] | 38.64 |  |  | 2.42
02-С101(Р45)-18 | Транспортировка материалов |  |  | 82709 | 2254 | 771 | 69484 | 64874 | 4713 | 6910 | 3290 | 0 | [5 empty] | 28.33 |  |  | 116.85
08-С101(Р45)-01 | Устройство съезда |  |  | 90603 | 52719 | 112 | 34235 | 23080 | 2250 | 2357 | 1180 | 0 | [5 empty] | 4.56 |  |  | 53.33
08-С101(Р45)-02 | Устройство зимника |  |  | 27694 | 0 | 0 | 21909 | 0 | 4077 | 3825 | 1960 | 0 | [5 empty] | 0 |  |  | 94.57
09-С101(Р45)-01 | Расчистка трассы от снега |  |  | 18313 | 0 | 0 | 14634 | 0 | 2852 | 2396 | 1283 | 0 | [5 empty] | 0 |  |  | 66.52
| ИТОГО по всем работам |  |  | 3547027 | 1385461 | 359515 | 925294 | 102607 | 105461 | 552648 | 324109 | 7308027 |  | 6145456 |  | 1162571 |  | 14088.81 |  |  | 2855.67
Временные здания и сооружения
ИТОГО с ВРзиС
ИТОГО
Прочие работы и затраты, в том числе:
| - Зимнее удорожание |  |  | 225236
| - Затраты по перевозке автомобильным транспортом работников строительно-монтажных организаций |  |  | 53205
- Перебазировка техники (Приложение 1)
- Доставка материалов на объект (Приложение 2)
- Затрат на разницу в стоимости электроэнергии, получаемой от передвижных электростанций, по сравнению со стоимостью электроэнергии, отпускаемой энергосистемой России. Данные затраты компенсируются по факту выполнения работ с предоставлением подтверждающих документов. (Приложение 4)
- Пусконаладочные работы
и пр. в соответствии с условиями лота.
| ИТОГО с учетом прочих работ и затрат |  |  | 3825468
Непредвиденные затраты
ВСЕГО с учетом всех затрат
| НДС | 18%
ВСЕГО с учетом НДС, в том числе:
Стоимость работ в 2015г. с учетом НДС
Стоимость работ в 2016г. с учетом НДС
|  |  | ВСЕГО | в том числе:
|  |  |  | 2015 | 2016 | 2017
Стоимость работ без учета оборудования поставки Заказчика с НДС (тыс. руб.)
Ценовые нормативы, используемые в расчете (базисно-индексный метод): - указать в ценах какого периода выполнен расчет
Значения
1 | Средняя заработная плата рабочего | руб./час | 0
2 | Индекс оплаты труда
3 | Индекс эксплуатации машин и механизмов
4 | Временные здания и сооружения | % | 3.5%
5 | Зимнее удорожание | % | 6.35%
6 | Непредвиденные затраты | % | 1.5%
7 | Затраты по перевозке автомобильным транспортом работников строительно-монтажных организаций | % | 1.5%
8 | Уровень накладных расходов | % | 101%
9 | Уровень сметной прибыли | % | 50%
Note on I6: В сметах учтена стоимость доставки материалов (ТЕР25) и перевозка грузов (311) их следует исключать из ЭММ (в целях исключения "двойного счета")

## Приложение №1 к форме 8.3
Заказчик: Открытое акционерное общество "Славнефть-Мегионнефтегаз" | [7 empty] | Приложение №1 к форме 8.3
Подрядчик:
Расчет стоимости перебазировки техники от базы на объект:
Стройка:
Объект:
Транспортное средство | Наименование строительной техники | Кол-во единиц | Расстояние км | Скорость, км/ч | Время, час | Цена маш./час | Стоимость, руб. | Кол-во ходок | Всего
1 | 2 | 3 | 4 | 5 | 6 | 7 | 8 | 9 | 10
Итого затраты по перебазировки техники на объект | [8 empty] | 0
Наименование подрядной организации |  | Подпись |  |  | Расшифровка подписи
ФИО Руководителя

## Приложение №2 к Форме 8.3
Заказчик: ОАО "Славнефть-Мегионнефтегаз" ДКС | [9 empty] | Приложение №2 к форме 8.3
Подрядчик:
РАСЧЕТ СТОИМОСТИ ДОСТАВКИ МАТЕРИАЛОВ НА ОБЪЕКТ:
Стройка:
Объект:
№ п/п | Наименование автомобильного транспорта и перевозимых материалов | Вес материала, тн/ объем, м3 | Грузо-подъем. машины, тн/м3 | Кол-во ходок | Дальность перевозки, км | Сред. техн. скорость, км/час | Время в пути, час |  |  | Стоимость перевозки, руб. |  | Общая стоимость, руб.
[7 empty] | на объект | возврат | общее | маш/ часа | общая
1 | 2 | 3 | 4 | 5 | 6 | 7 | 8 | 9 | 10 | 11 | 12 | 13
| Итого затраты по перевозке материалов: | [10 empty] | 0
| Наименование подрядной организации |  | Подпись |  |  | Расшифровка подписи
ФИО Руководителя

## Приложение №3 к форме 8.3
Приложение №3 к форме 8.3
Ориетировочная стоимость материалов
| Стройка: | Обустройство Тайлаковского месторождения нефти. Расширение куста скважин №45.
| Объект: | Нефтегазосборный трубопровод куст скважин №45 - т.вр.к.88.
№ п/п | Код ресурса | Наименование материально-технических ресурсов | Ед. изм. | Поставщик
|  |  |  | Подрядчик |  |  | Заказчик
|  |  |  | Кол-во | Цена за ед., руб. | Стоимость, руб. | Кол-во | Цена за ед., руб.* | Стоимость, руб.
1 | 2 | 3 | 4 | 5 | 6 | 7 | 8 | 9 | 10
1 | 101-0070 | Бензин автомобильный АИ-98, АИ-95 "ЭКСТРА", АИ-93 | т | 0.0141 | 39717.59 | 560 |  |  | 0
2 | 101-0090 | Болты с шестигранной головкой диаметром резьбы: 10 мм | т | 0.0082 | 74018.14 | 607 |  |  | 0
3 | 101-0309 | Канаты пеньковые пропитанные | т | 0.0003 | 137304.69 | 41 |  |  | 0
4 | 101-0324 | Кислород технический... | м3 | 39.3069 | 47.09 | 1851 |  |  | 0
5 | 101-0456 | Краски цветные, готовые к применению для внутренних работ МА-25: розово-бежевая, светло-бежевая, светло-серая | т | 0.1317 | 52669.49 | 6937 |  |  | 0
6 | 101-0540 | Лента стальная упаковочная, мягкая, нормальной точности 0,7х20-50 мм | т | 0.0109 | 27503.38 | 300 |  |  | 0
7 | 101-0612 | Мастика клеящая морозостойкая битумно-масляная МБ-50 | т | 0.0415 | 47831.05 | 1985 |  |  | 0
8 | 101-0782 | Поковки из квадратных заготовок, масса: 1,8 кг | т | 0.176 | 34453.16 | 6064 |  |  | 0
9 | 101-0797 | Проволока горячекатаная в мотках, диаметром 6,3-6,5 мм | т | 0.0736 | 25993.4 | 1913 |  |  | 0
10 | 101-0814 | Проволока стальная низкоуглеродистая разного назначения, оцинкованная, диаметром 36,0-6,3 мм | т | 0.018 | 40559.84 | 730 |  |  | 0
11 | 101-0837 | Растворитель марки: Р-4А | т | 0.0006 | 54111.28 | 32 |  |  | 0
12 | 101-1019 | Швеллеры № 40 из стали марки: Ст0 | т | 0 | 0 | 0 | 0.0064 | 40000 | 256
13 | 101-1292 | Уайт-спирит... | т | 0.0235 | 50275.42 | 1181 |  |  | 0
14 | 101-1305 | Портландцемент общестроительного назначения бездобавочный, марки: 400 | т | 0.0102 | 3670.11 | 37 |  |  | 0
15 | 101-1513 | Электроды диаметром 4 мм Э42 | т | 0.0009 | 110000 | 99 |  |  | 0
16 | 101-1514 | Электроды диаметром: 4 мм Э42А | т | 0.003 | 110000 | 330 |  |  | 0
17 | 101-1515 | Электроды диаметром: 4 мм Э46 | т | 0.0036 | 110000 | 396 |  |  | 0
18 | 101-1521 | Электроды диаметром: 5 мм Э42 | т | 0.0543 | 110000 | 5973 |  |  | 0
19 | 101-1529 | Электроды диаметром: 6 мм Э42 | т | 0.0054 | 110000 | 594 |  |  | 0
20 | 101-1537 | Электроды диаметром: 8 мм Э42 | т | 0.066 | 110000 | 7260 |  |  | 0
21 | 101-1602 | Ацетилен газообразный технический | м3 | 0.3583 | 341.25 | 122 |  |  | 0
22 | 101-1688 | Электроды диаметром: 4 мм Э50 | кг | 20.436 | 110 | 2248 |  |  | 0
23 | 101-1703 | Прокладки резиновые (пластина техническая прессованная) | кг | 1.85 | 106.76 | 198 |  |  | 0
24 | 101-1714 | Болты строительные с гайками и шайбами | т | 0.0205 | 62985.94 | 1291 |  |  | 0
25 | 101-1757 | Ветошь... | кг | 5.607 | 13.11 | 74 |  |  | 0
26 | 101-1795 | Краска БТ-177 серебристая | т | 0.001 | 92886 | 93 |  |  | 0
27 | 101-1805 | Гвозди строительные | т | 0.0001 | 47156.37 | 5 |  |  | 0
28 | 101-1825 | Олифа натуральная | кг | 14.46 | 160.88 | 2326 |  |  | 0
29 | 101-1924 | Электроды диаметром: 4 мм Э42А | кг | 2.46 | 110 | 271 |  |  | 0
30 | 101-1977 | Болты с гайками и шайбами строительные | кг | 8.21 | 66.14 | 543 |  |  | 0
31 | 101-2036 | Болты с гайками и шайбами оцинкованные, диаметр: 6 мм | кг | 0.21 | 105.85 | 22 |  |  | 0
32 | 101-2278 | Пропан-бутан, смесь техническая | кг | 5.9522 | 29.69 | 177 |  |  | 0
33 | 101-2467 | Растворитель марки: Р-4 | т | 0.0019 | 28036.01 | 53 |  |  | 0
34 | 101-2468 | Растворитель марки: Р-5 | т | 0.002 | 57392.21 | 115 |  |  | 0
35 | 101-2472 | Растворитель марки № 646 | т | 0.0047 | 51818.28 | 244 |  |  | 0
36 | 101-3914 | Дюбели распорные полипропиленовые | 100 шт. | 0.204 | 284.44 | 58 |  |  | 0
37 | 101-9412 | Шлифкруги | шт. | 3.4376 | 142.84 | 491 |  |  | 0
38 | 101-9429 | Щетки кольцевые проволочные | шт | 9.2035 | 322.4 | 2967 |  |  | 0
39 | 101-9511 | Электроды с основным покрытием класса Э42А диаметром 2,5 мм | т | 0.0216 | 110000 | 2376 |  |  | 0
40 | 101-9512 | Электроды с основным покрытием класса Э42А диаметром 3 мм | т | 0.0792 | 110000 | 8712 |  |  | 0
41 | 101-9514 | Электроды с основным покрытием класса Э50А диаметром 4 мм | т | 0.0037 | 110000 | 407 |  |  | 0
42 | 101-9580 | Знаки опознавательные металлические;шт. | шт | 1.2 | 3904 | 4685 |  |  | 0
43 | 101-9703 | Пленка радиографическая рулонная | м | 129.84 | 81 | 10517 |  |  | 0
44 | 101-9707 | Фотопроявитель | л | 9.096 | 322 | 2929 |  |  | 0
45 | 101-9708 | Фотофиксаж | л | 12.9 | 59 | 761 |  |  | 0
46 | 102-0008 | Лесоматериалы круглые хвойных пород для строительства диаметром 14-24 см, длиной 3-6,5 м | м3 | 8.82 | 2365.3 | 20862 |  |  | 0
47 | 102-0023 | Бруски обрезные хвойных пород длиной: 4-6,5 м, шириной 75-150 мм, толщиной 40-75 мм, I сорта | м3 | 0.0033 | 6864.18 | 23 |  |  | 0
48 | 102-0024 | Пиломатериалы хвойных пород. Бруски обрезные длиной 4-6.5 м, шириной 75-150 мм, толщиной 40-75 мм II сорта | м3 | 0.45 | 6493.15 | 2922 |  |  | 0
50 | 102-0033 | Пиломатериалы хвойных пород. Брусья обрезные длиной 4-6.5 м, шириной 75-150 мм, толщиной 150 мм и более III сорта | м3 | 4.709 | 5759.56 | 27122 |  |  | 0
51 | 102-8009 | Доски дубовые II сорта | м3 | 0.0135 | 13945.94 | 188 |  |  | 0
52 | 103-0358 | Трубы стальные бесшовные, горячедеформированные со снятой фаской из стали марок 15, 20, 25 наружный диаметр 57 мм толщина стенки 4 мм | м | 0 | 0 | 0 | 62.763 | 340 | 21339
53 | 103-0388 | Трубы стальные бесшовные, горячедеформированные со снятой фаской из стали марок 15, 20, 25 наружный диаметр 89 мм толщина стенки 4 мм | м | 0 | 0 | 0 | 15.15 | 430 | 6515
54 | 103-0405 | Трубы стальные бесшовные, горячедеформированные со снятой фаской из стали марок 15, 20, 25 наружный диаметр 108 мм толщина стенки 6 мм | м | 0 | 0 | 0 | 0.05 | 670 | 34
55 | 103-0459 | Трубы стальные бесшовные, горячедеформированные со снятой фаской из стали марок 15, 20, 25 наружный диаметр 159 мм толщина стенки 8 мм | м | 0 | 0 | 0 | 0.16 | 1621 | 259
56 | 104-3257 | Материал керамический жидкий "Астратек" | л | 35.6743 | 417.28 | 14886 |  |  | 0
57 | 113-0021 | Грунтовка: ГФ-021 красно-коричневая | т | 0.0043 | 60359.23 | 260 |  |  | 0
58 | 113-0024 | Грунтовка: ГФ-0119 красно-коричневая | т | 0.0346 | 84277.46 | 2916 |  |  | 0
59 | 113-0077 | Ксилол нефтяной марки А | т | 0.0034 | 66708.31 | 227 |  |  | 0
60 | 113-0079 | Лак БТ-577 | т | 0.0075 | 52190.68 | 391 |  |  | 0
61 | 113-0246 | Эмаль ПФ-115 серая | т | 0.066 | 85497.45 | 5643 |  |  | 0
62 | 113-0250 | Эмаль кремнийорганическая: КО-88 серебристая термостойкая | т | 0.0102 | 217381.35 | 2217 |  |  | 0
63 | 113-1786 | Лак битумный: БТ-123 | т | 0.0077 | 55542.37 | 428 |  |  | 0
64 | 114-0021 | Удобрения: сложно-смешанные гранулированные насыпью | т | 0.0056 | 10175.24 | 57 |  |  | 0
65 | 201-0756 | Отдельные конструктивные элементы зданий и сооружений с преобладанием: горячекатаных профилей, средняя масса сборочной единицы от 0,1 до 0,5 т | т | 0.0009 | 52842.71 | 48 |  |  | 0
66 | 201-0774 | Конструктивные элементы вспомогательного назначения: массой не более 50 кг с преобладанием толстолистовой стали собираемые из двух и более деталей, с отверстиями и без отверстий, соединяемые на сварке | т | 0.0001 | 68427.88 | 7 |  |  | 0
67 | 300-9760 | Краны стальные шаровые равнопроходные Ду 50 мм | шт | 1.4572 | 25001.55 | 36432 |  |  | 0
69 | 401-0083 | Бетон тяжелый, крупность заполнителя: 10 мм, класс В7,5 (М100) | м3 | 0.1 | 4823.6 | 482 |  |  | 0
70 | 402-0001 | Раствор готовый кладочный цементный марки: 25 | м3 | 0.0004 | 3351.12 | 1 |  |  | 0
71 | 404-0005 | Кирпич керамический одинарный, размером 250х120х65 мм, марка: 100 | 1000 шт. | 0.0008 | 15904.17 | 13 |  |  | 0
72 | 407-0014 | Земля растительная | м3 | 26.066 | 483.83 | 12612 |  |  | 0
73 | 408-0015 | Щебень из природного камня для строительных работ марка: 800, фракция 20-40 мм | м3 | 0.2673 | 1926.95 | 515 |  |  | 0
74 | 408-0029 | Щебень из природного камня для строительных работ марка: 200, фракция 5(3)-10 мм | м3 | 0.03 | 1690.38 | 51 |  |  | 0
75 | 408-0122 | Песок для строительных работ природный | м3 | 0.4 | 174 | 70 |  |  | 0
76 | 411-0001 | Вода... | м3 | 29.9585 | 26.61 | 797 |  |  | 0
77 | 411-0002 | Вода водопроводная | м3 | 8.1437 | 26.61 | 217 |  |  | 0
78 | 414-0137 | Семена газонных трав (смесь) | кг | 4.455 | 314.05 | 1399 |  |  | 0
79 | 440-9136 | Плиты сборные железобетонные | шт | 1.4144 | 10840.2 | 15332 |  |  | 0
80 | 508-0097 | Канат двойной свивки типа ТК, конструкции 6х19(1+6+12)+1 о.с., оцинкованный из проволок марки В, маркировочная группа: 1770 н/мм2, диаметром 5,5 мм | 10 м | 0.062 | 239.93 | 15 |  |  | 0
81 | 509-0038 | Наконечники кабельные: для электротехнических установок | шт. | 20.4 | 180 | 3672 |  |  | 0
82 | 509-0102 | Скобы | 10 шт. | 2.04 | 293.8 | 599 |  |  | 0
83 | 509-2160 | Прокладки паронитовые | кг | 0.252 | 117.37 | 30 |  |  | 0
84 | 534-0010 | Отводы 90град. с радиусом кривизны R=1.5Ду на Ру менее или 10 МПа (100 кгс/см2), диаметром условного прохода 50 мм, наружным диаметром 57 мм, толщиной стенки 4 мм | шт | 2.6572 | 109.2 | 290 |  |  | 0
85 | 534-0139 | Тройники равнопроходные на Ру до 16 МПа (160 кгс/см2) диаметром условного прохода 50 мм, наружным диаметром 57 мм, толщиной стенки 4 мм | шт | 0.9 | 709.8 | 639 |  |  | 0
86 | 535-0043 | Узлы трубопроводов с установкой необходимых деталей из бесшовных труб, сталь 20, диаметром условного прохода 100 мм, толщиной стенки 6,0 мм | т | 0.0026 | 24885 | 65 |  |  | 0
87 | 535-0063 | Узлы трубопроводов с установкой необходимых деталей из бесшовных труб, сталь 20, диаметром условного прохода 150 мм, толщиной стенки 8,0 мм | т | 0.017 | 21952.35 | 373 |  |  | 0
88 | 537-0221 | Канат двойной свивки типа ТЛК-О без покрытия из проволок марки В, маркировочная группа 1770 н/мм2, диаметром 33 мм | 10 м | 8.62 | 5040 | 43445 |  |  | 0
89 | 540-0042 | Пропан-бутан смесь техническая | кг | 34.595 | 27.8 | 962 |  |  | 0
90 | 542-0042 | Пропан-бутан, смесь техническая | кг | 18.9669 | 27.8 | 527 |  |  | 0
91 | 548-0005 | Грунтовка ГТ-752 | т | 0.0162 | 132000 | 2138 |  |  | 0
92 | 548-0007 | Лента поливинилхлоридная для изоляции газонефтепродуктопроводов ПВХ-БК (липкая), толщиной 0.4 мм | м2 | 0 | 0 | 0 | 203.15 | 120 | 24378
93 | 548-0009 | Пленка оберточная ПЭКОМ толщиной 0.6 мм | м2 | 0 | 0 | 0 | 95 | 120 | 11400
94 | 548-0021 | Грунтовка ГТ-760ИН | т | 0 | 0 | 0 | 0.0005 | 132000 | 66
95 | 548-0023 | Манжета предохраняющая для заделки концов кожуха трубопроводов Ду100мм | шт | 6 | 1058.4 | 6350 |  |  | 0
96 | Данные СН МНГ | Песок природный для строительных работ мелкий | м3 | 1162 | 174 | 202188 |  |  | 0
98 | Калькуляция | Отводы стальные гнутоизогнутые 30 град 159х8-4-13ХФА с полным заводским покрытием | шт | 0 | 0 | 0 | 1 | 15200 | 15200
99 | Калькуляция | Манжета термоусаживающая ТИАЛ для трубопроводов с наружной заводской изоляцией диаметром 159 мм | шт | 0 | 0 | 0 | 191 | 175 | 33425
100 | Калькуляция | Отводы стальные гнутоизогнутые 90 град 159х8 с полным заводским наружным и внутренним покрытием | шт | 0 | 0 | 0 | 15 | 12610 | 189150
101 | Калькуляция | Отводы стальные гнутоизогнутые 45 град 159х8-4-13ХФА с полным заводским покрытием | шт | 0 | 0 | 0 | 1 | 15200 | 15200
102 | Калькуляция | Манжета термоусаживающая ТИАЛ для трубопроводов с наружной заводской изоляцией диаметром 114 мм | шт | 0 | 0 | 0 | 9 | 102 | 918
103 | Калькуляция | Тройники стальные равнопроходные 159х8-4-13ХФА с полным заводским наружным и внутренним покрытием | шт | 4 | 25000 | 100000 |  |  | 0
104 | Калькуляция | Отводы стальные гнутоизогнутые 90 град 114х8-13ХФА с полным заводским наружным и внутренним покрытием | шт | 2 | 4800 | 9600 |  |  | 0
105 | Калькуляция | Разделитель сред РС-21 | шт | 6 | 4565.36 | 27392 |  |  | 0
106 | Калькуляция | Быстроразъемное соединение БРС 2 дюйма | шт | 3 | 2346.5 | 7040 |  |  | 0
107 | Калькуляция | Переход стальной концентрический 159х8-114х8-4-13ХФА с полной заводской изоляцией | шт | 0 | 0 | 0 | 4 | 5000 | 20000
108 | Калькуляция | Тройники стальные переходные 159х8-57х6-13ХФА с полным заводским наружным и внутренним покрытием | шт | 3 | 23500 | 70500 |  |  | 0
109 | Калькуляция | Заглушка эллиптическая 114х8-4,0-10Г2 | шт | 1 | 338.14 | 338 |  |  | 0
110 | Калькуляция | Тройники стальные равнопроходные 114х8-4-13ХФА с полным заводским покрытием | шт | 1 | 4024.31 | 4024 |  |  | 0
111 | Калькуляция | Втулка ЦЕ-159 внутреней защиты сварных швов соединений труб для трубопроводов с внутренней заводской изоляцией диаметром 159 мм | к-т | 0 | 0 | 0 | 191 | 1180 | 225380
112 | Калькуляция | Втулка ЦЕ-114 внутреней защиты сварных швов соединений труб для трубопроводов с внутренней заводской изоляцией диаметром 114 мм | к-т | 0 | 0 | 0 | 9 | 985 | 8865
113 | Калькуляция | Кольцо предохранительное диэлектрическое-спейсер для труб Ду=159 мм | к-т | 41 | 5376.13 | 220421 |  |  | 0
114 | Калькуляция | Утяжелитель железобетонный поясной 2-УТК-426-12 | к-т | 9 | 9602.29 | 86421 |  |  | 0
115 | Калькуляция | Задвижка клиновая с выдвижным шпинделем ЗКЛ 13004-50 30 лс 15нж Ду50 мм Ру4,0 Мпа с КОФ | к-т | 0 | 0 | 0 | 3 | 10664.05 | 31992
116 | Калькуляция | Задвижка клиновая с выдвижным шпинделем КЗ 13010-150 30лс15нж Ду150 мм Ру4,0 Мпа с КОФ | к-т | 0 | 0 | 0 | 7 | 37861 | 265027
117 | Калькуляция | Труба стальная бесшовная нефтегазопроводная повышенной эксплуатационной надежности диаметром 159 мм толщиной стенки 8,0 с полным заводским покрытием, сталь 13ХФА (К52) | т | 0 | 0 | 0 | 45.522 | 107800 | 4907272
118 | Калькуляция | Трубы бесшовные нефтегазопроводные повышенной эксплуатационной надежности диаметром 114 мм толщиной стенки 8 мм с полным заводским антикоррозионным покрытием из стали 13ХФА | т | 0 | 0 | 0 | 0.297 | 97130 | 28848
119 | Калькуляция | Труба стальная насосно-компрессорная гладкая диаметром 73 мм толщиной стенки 5,5 мм | т | 0.826 | 51021.35 | 42144 |  |  | 0
120 | Калькуляция | Трубы бесшовные нефтегазопроводные повышенной эксплуатационной надежности диаметром 57 мм толщиной стенки 6 мм сталь 13ХФА (К52) | т | 0.006 | 50729.28 | 304 |  |  | 0
121 | С111-9235 | Материал нетканый синтетический | м2 | 26.496 | 84.63 | 2242 |  |  | 0
122 | ТСЦ-101-0956 | Петля накладная | шт. | 4 | 53.72 | 215 |  |  | 0
123 | ТСЦ-101-1082 | Просечно-вытяжной прокат горячекатаный в листах мерных размеров из стали С235, шириной: 1000 мм, толщиной 5 мм | т | 0 | 0 | 0 | 0.108 | 36000 | 3888
124 | ТСЦ-101-1090 | Прокат угловой горячекатаный нормальной точности прокатки немерной длины из стали: С255 | т | 0 | 0 | 0 | 1.31 | 34000 | 44540
125 | ТСЦ-101-1619 | Сталь круглая углеродистая обыкновенного качества марки ВСт3пс5-1 диаметром: 18 мм | т | 0 | 0 | 0 | 0.205 | 42800 | 8774
126 | ТСЦ-101-1627 | Сталь листовая углеродистая обыкновенного качества марки ВСт3пс5 толщиной: 4-6 мм | т | 0 | 0 | 0 | 0.256 | 32000 | 8192
127 | ТСЦ-101-1628 | Сталь листовая углеродистая обыкновенного качества марки ВСт3пс5 толщиной: 8-20 мм | т | 0 | 0 | 0 | 0.057 | 32000 | 1824
128 | ТСЦ-101-1638 | Сталь полосовая, марка стали: ВСт3кп, размером 5х40 мм | т | 0 | 0 | 0 | 0.162 | 31100 | 5038
129 | ТСЦ-101-2216 | Сталь листовая горячекатаная марки Ст3 толщиной: 2-6 мм | т | 0 | 0 | 0 | 0.373 | 34000 | 12682
130 | ТСЦ-101-2998 | Пленка светоотражающая | м2 | 2.678 | 277.52 | 743 |  |  | 0
131 | ТСЦ-101-3686 | Швеллеры: № 12 сталь марки Ст3пс | т | 0 | 0 | 0 | 0.091 | 30000 | 2730
132 | ТСЦ-101-3687 | Швеллеры: № 14 сталь марки Ст3пс | т | 0 | 0 | 0 | 0.023 | 30000 | 690
133 | ТСЦ-101-3689 | Швеллеры: № 18 сталь марки Ст3пс | т | 0 | 0 | 0 | 0.203 | 30000 | 6090
134 | ТСЦ-103-0192 | Трубы стальные электросварные прямошовные со снятой фаской из стали марок БСт2кп-БСт4кп и БСт2пс-БСт4пс наружный диаметр: 219 мм, толщина стенки 8 мм (надбавка за изменение марки стали 10%) | м | 0 | 0 | 0 | 64.535 | 1210 | 78087
135 | ТСЦ-103-0217 | Трубы стальные электросварные прямошовные и спирально-шовные группы А и Б с сопротивлением по разрыву 38 кгс/мм2, наружный диаметр: 426 мм, толщина стенки 6 мм | м | 0 | 0 | 0 | 64.256 | 2539.45 | 163175
136 | ТСЦ-103-0392 | Трубы стальные бесшовные, горячедеформированные со снятой фаской из стали марок 15, 20, 25, наружным диаметром: 89 мм, толщина стенки 6 мм | м | 57.572 | 520.09 | 29943 |  |  | 0
137 | ТСЦ-103-0404 | Трубы стальные бесшовные, горячедеформированные со снятой фаской из стали марок 15, 20, 25, наружным диаметром: 108 мм, толщина стенки 5,5 мм | м | 118.261 | 597.74 | 70689 |  |  | 0
138 | ТСЦ-103-0412 | Трубы стальные бесшовные, горячедеформированные со снятой фаской из стали марок 15, 20, 25, наружным диаметром: 114 мм, толщина стенки 5 мм | м | 0 | 0 | 0 | 11.11 | 380 | 4222
139 | ТСЦ-201-8248 | Полотна калиток сетчатые из сварной сетки: (серия 3.017-1) | т | 0.032 | 46462.96 | 1487 |  |  | 0
140 | ТСЦ-502-0424 | Провода неизолированные медные гибкие для электрических установок и антенн марки: МГ, сечением 6 мм2 | т | 0.000524 | 547693.9 | 287 |  |  | 0
141 | ТСЦ-507-2642 | Опоры подвижные приварные для стальных трубопроводов Ду от 50 до 400 мм, с изоляцией типа ОПП-2, высотой опоры: 100 мм, диаметром условного прохода 150 мм | шт. | 1 | 152.92 | 153 |  |  | 0
142 | ТСЦ-507-2740 | Опоры подвижные хомутовые для стальных трубопроводов Ду от 50 до 400 мм, с изоляцией типа ОПХ-2, высотой опоры: 100 мм, диаметром условного прохода 150 мм | шт. | 4 | 660.58 | 2642 |  |  | 0
|  |  |  | Итого: |  | 1162571 | Итого: |  | 6145456
Общая стоимость материалов |  |  |  | 7308027
|  | Начальник ДКОКС |  |  |  |  | Коваленко С. И.
|  | Начальник ПОСР |  |  |  |  | Сидоров Р. Ю.
|  | Начальник ОКМОиМ |  |  |  |  | Черентаев А. Н.
|  | Вед.инженер ПО-1 |  |  |  |  | Четин А. Н.
|  | Специалист ОЦиПТДпоКСиРО |  |  |  |  | Ваструкова И. А.