## Форма 8
| Расчет договорной цены строительства объекта | [20 empty] | Форма 8
| Стройка: | Ачимовское месторождение
| Объект: | Низконапорный водовод с КП-2 Ачимовское м/р Инвентарный № 920000000680
№ | № сметы, виды работ и затрат | Базисный уровень цен 2001г. | [9 empty] | Текущий уровень цен
|  | Стоимость объекта всего | в том числе: | [6 empty] | Трудозатраты основных рабочих | Трудозатраты рабочих-механизаторов | Стоимость МТР всего | в том числе: |  |  |  | Оплата труда основных рабочих | Затраты на эксплуатацию машин и механизмов (за вычетом гр. 9) | Оплата труда механизаторов | Накладные расходы | Сметная прибыль | Всего
|  |  | Оплата труда основных рабочих | Стоимость ЭММ | в том числе оплата труда механизаторов | Стоимость материалов | в том числе доставка материалов на объект | Накладные расходы | Сметная прибыль |  |  |  | Поставка Заказчика |  | Поставка Подрядчика
[13 empty] | Стоимость оборудования | Стоимость материалов | Стоимость оборудования | Стоимость материалов
1 | 2 | 3 | 4 | 5 | 6 | 7 | 8 | 9 | 10 | 11 | 12 | 13 | 14 | 15 | 16 | 17 | 18 | 19 | 20 | 21 | 22 | 23
Капитальный ремонт
2921 | Низконапорный водовод с КП-2 Ачимовское м/р Инвентарный № 920000000680 | 3446010 | 179034 | 946025 | 136208 | 1724720 | 133839 | 391318 | 204913 | 5787.11 | 3373.65 | 0 | 0 | 0 | 0 | 0 | 0 | 0 | 0 | 0 | 0 | 0
| ИТОГО по строительно-монтажным работам | 3446010 | 179034 | 946025 | 136208 | 1724720 | 133839 | 391318 | 204913 | 5787.11 | 3373.65 | 0 | 0 | 0 | 0 | 0 | 0 | 0 | 0 | 0 | 0 | 0
| в том числе стоимость работ без учета стоимости материалов Заказчика (для лимитированных затрат) | [20 empty] | 0
| Временные здания и сооружения | [20 empty] | 0
| ИТОГО с учетом затрат на ВрЗиС | [20 empty] | 0
| Прочие работы и затраты, в том числе: | [20 empty] | 0
| - Зимнее удорожание | 200599 | [19 empty] | 0
| - Затраты по перевозке автомобильным транспортом работников строительно-монтажных организаций | [20 empty] | 0
| - Перебазировка техники (Приложение 1) | [20 empty] | 0
| - Доставка материалов на объект (Приложение 2) | [20 empty] | 0
| ИТОГО с учетом прочих работ и затрат | 3646609 | 179034 | 946025 | 136208 | 1724720 | 133839 | 391318 | 204913 | 5787.11 | 3373.65 | [10 empty] | 0
| Непредвиденные затраты | [20 empty] | 0
| ВСЕГО с учетом всех затрат | [20 empty] | 0
НДС
ВСЕГО с учетом НДС, в том числе:
|  |  | ВСЕГО | в том числе:
|  |  |  | 2016 | 2017
Стоимость работ без учета оборудования поставки Заказчика с НДС (тыс. руб.)
Ценовые нормативы, используемые в расчете (базисно-индексный метод): - указать в ценах какого периода выполнен расчет
СМР
№ п/п | Наименование | Ед.изм | Значения
1 | Уровень оплаты труда | руб./мес | -
2 | Индекс к общей стоимости |  | -
3 | Индекс оплаты труда
4 | Индекс эксплуатации машин и механизмов
5 | Временные здания и сооружения | % | 2.8%
6 | Зимнее удорожание | % | 5.821%
7 | Затраты по перевозке автомобильным транспортом работников строительно-монтажных организаций | % | 1.5%
8 | Непредвиденные затраты | % | 1.5%
9 | Уровень накладных расходов | % | 106%
10 | Уровень сметной прибыли | % | 52%
1. Подрядчик не вправе изменять структуру расчетов, вносить изменения в базисную стоимость (СМР, МТР, затраты на временные здания и сооружения, лимитированные затраты, прочие затраты, рассчитанные на основании ПОС, непредвиденные расходы). Стоимость СМР в текущем уровне цен необходимо определять путем применения к базисной стоимости индексов к элементам прямых затрат, а также внесением показателей Подрядчика в ячейки, заполненные желтым цветом. Стоимость МТР в текущем уровне цен должна быть проставлена в текущих ценах. Не допускается исключать или обнулять какие либо позиции МТР в ней. Ценовые параметры окончательной оферты не должны превышать ценовые параметры первоначальной оферты. В случае несоответствия предоставленного расчета стоимости договорной цены указанным требованиям оферта претендента будет отклонена.
2. В случае отсутствия в расчете договорной цены затрат на ВЗиС, лимитированных и прочих затрат, предусмотренных условиями ПДО, в примечании необходимо указать, что работы будут выполнены в соответствии с Техническим заданием без предъявления к учету лимитированных , прочих затрат и затрат на ВЗиС.
Note on H7: В сметах учтена стоимость доставки материалов (ТЕР25) и перевозка грузов (311) их следует исключать из ЭММ (в целях исключения "двойного счета")

## Приложение 1 к форме 8
Заказчик: Открытое акционерное общество "Славнефть-Мегионнефтегаз" | [7 empty] | Приложение 1 к форме 8
Подрядчик:
Расчет стоимости перебазировки техники от базы на объект:
Стройка: | Ачимовское месторождение
Объект: | Низконапорный водовод с КП-2 Ачимовское м/р Инвентарный № 920000000680
Транспортное средство | Наименование строительной техники | Кол-во единиц | Расстояние км | Скорость, км/ч | Время, час | Цена маш./час | Стоимость, руб. | Кол-во ходок | Всего
1 | 2 | 3 | 4 | 5 | 6 | 7 | 8 | 9 | 10
Итого затраты по перебазировки техники на объект | [8 empty] | 0
Наименование подрядной организации |  | Подпись |  |  | Расшифровка подписи
ФИО Руководителя

## Приложение 2 к форме 8
Заказчик: ОАО "Славнефть-Мегионнефтегаз" ДКС | [5 empty] | Приложение 2 к форме 8
Подрядчик:
Расчет стоимости доставки материалов на объект
Стройка: |  | Ачимовское месторождение
Объект: |  | Низконапорный водовод с КП-2 Ачимовское м/р Инвентарный № 920000000680
Лот № | [8 empty] | руб., без НДС
№ п/п | Наименование материала. | Класс дорог | Класс груза | Расстояние доставки, км | Вес материала, тн. | Стоимость доставки 1 тн, руб. |  |  | Всего стоимость доставки материалов на объект, руб.1 (6*9)
[6 empty] | всего | в т.ч. затраты при простое транспорта под погрузкой/ разгрузкой | расчетная стоимость транспортировки (7-8)
1 | 2 | 3 | 4 | 5 | 6 | 7 | 8 | 9 | 10
Автосамосвал г/п 15 тн, из карьера
1 |  | 1 | 1 |  |  | 0 | 0 | 0 | 0
|  | 2 |  |  |  |  | 0 | 0 | 0
|  | 3 | [5 empty] | 0 | 0
| Итого | [7 empty] | 0
Автосамосвал г/п 15 тн, вне карьера
2 |  | 1 | 1 |  |  | 0 | 0 | 0 | 0
|  | 2 |  |  |  |  | 0 | 0 | 0
|  | 3 | [5 empty] | 0 | 0
| Итого | [7 empty] | 0
Автосамосвал г/п 15 тн, из карьера
3 |  | 1 | 1 |  |  | 0 | 0 | 0 | 0
|  | 2 |  |  |  |  | 0 | 0 | 0
|  | 3 | [5 empty] | 0 | 0
| Итого | [7 empty] | 0
| Всего |  |  |  | 0 |  |  |  | 0
1 - Стоимость доставки материалов (с учетом времени под погрузку/разгрузку) принимается с учетом класса груза, класса дорог и максимальной грузоподъемности транспортного средства. Затраты при простое транспорта под погрузкой/разгрузкой подлежат учету один раз вне зависимости от количества классов дорог.
2 - Стоимость доставки материалов (для объектов с наличием одного класса дорог) определяется по формуле: C = X + К* С1 км., где
С- стоимость доставки 1 тн груза, руб.
Х - крайнее значение из необходимого диапазона расстояний доставки , руб.
К - коэффициент, учитывающий разницу между требуемым расстоянием доставки и крайним значением диапазона, в котором находится требуемое расстояние
С1 км. - стоимость 1 км. доставки сверх 30 км. (для а/самосвалов , работающих из карьера) или 200 км. (для а/самосвалов , работающих вне карьера и ортовых автомобилей)
3 - Стоимость доставки материалов (для объектов с наличием участков с двумя и более классами дорог) определяется по формуле: C = X + К* С1 км- С простоя, где
С- стоимость доставки 1 тн груза, руб.
К - расстояние доставки, км.
С1 км. - стоимость 1 км. доставки сверх 30 км. (для а/самосвалов , работающих из карьера) или 200 км. (для а/самосвалов , работающих вне карьера и ортовых автомобилей), руб.
Спростоя. - стоимость простоя автотранспорта под погрузкой/разгрузкой, руб.
1 - включает в себя все затраты, связанные с перевозкой груза в соответствии с МДС -81-2.99. (в том числе простой автомобиля в пунктах погрузки и выгрузки, порожний пробег, технологические перерывы и простои).
Наименование подрядной организации

## Приложение 3 к форме 8
Приложение №3 к форме 8
Заказчик:
Подрядчик:
Стройка: |  | Ачимовское месторождение
Объект: |  | Низконапорный водовод с КП-2 Ачимовское м/р Инвентарный № 920000000680
Ориентировочная стоимость материалов
(Разделительная ведомость поставки материально-технических ресурсов между подрядчиком и заказчиком)
№ п/п | Обоснование | Наименование материально-технических ресурсов | Ед. изм. | Поставщик
|  |  |  | Заказчик |  |  | Подрядчик
|  |  |  | Кол-во | Цена за ед., руб. | Стоимость, руб. | Кол-во | Цена за ед., руб.* | Стоимость, руб.
1 | 2 | 3 | 4 | 5 | 6 | 7 | 8 | 9 | 10
1 | 101-0090 | Болты с шестигранной головкой диаметром резьбы: 10 мм | т |  |  |  | 0.0034 | 78188.34 | 266
2 | 101-0223 | Грунтовка: В-КФ-093 красно-коричневая, серая, черная | т |  |  |  | 0.0014 | 116738.56 | 163
3 | 101-0324 | Кислород технический газообразный | м3 |  |  |  | 2.75 | 44.73 | 123
4 | 101-0485 | Краска ХВ-161 перхлорвиниловая фасадная марок А, Б | т |  |  |  | 0.0004 | 76282.18 | 31
5 | 101-0813 | Проволока стальная низкоуглеродистая разного назначения оцинкованная диаметром: 3,0 мм | т |  |  |  | 0.08 | 46004.4 | 3680
6 | 101-0837 | Растворитель марки: Р-4А | т |  |  |  | 0.0002 | 60850.84 | 12
7 | 101-1292 | Уайт-спирит | т |  |  |  | 0.033 | 51793.74 | 1709
8 | 101-1513 | Электроды диаметром: 4 мм Э42 | т |  |  |  | 0.0025 | 130000 | 325
9 | 101-1529 | Электроды диаметром: 6 мм Э42 | т |  |  |  | 0.0299 | 110000 | 3289
10 | 101-1597 | Брезент | м2 |  |  |  | 1.227 | 130.74 | 160
11 | 101-1703 | Прокладки резиновые (пластина техническая прессованная) | кг |  |  |  | 0.78 | 104.63 | 82
12 | 101-1757 | Ветошь | кг |  |  |  | 4.72 | 15.9 | 75
13 | 101-1782 | Ткань мешочная | 10 м2 |  |  |  | 0.2454 | 643.19 | 158
14 | 101-1968 | Грунтовка битумная под полимерное или резиновое покрытие | т | 0.229 | 132000 | 30228
15 | 101-1977 | Болты с гайками и шайбами строительные | кг |  |  |  | 5.37 | 67.49 | 362
16 | 101-2489 | Лента поливинилхлоридная липкая толщиной 0,4 мм | м2 | 4366 | 180 | 785880
17 | 101-9412 | Шлифкруги | шт |  |  |  | 3.975 | 144.11 | 573
18 | 101-9429 | Щетки кольцевые проволочные | шт |  |  |  | 10.305 | 325.28 | 3352
19 | 101-9511 | Электроды с основным покрытием класса Э42А диаметром 2,5 мм | т |  |  |  | 0.0035 | 130000 | 455
20 | 101-9512 | Электроды с основным покрытием класса Э42А диаметром 3 мм | т |  |  |  | 0.0418 | 130000 | 5434
21 | 101-9513 | Электроды с основным покрытием класса Э50А диаметром 3 мм | т |  |  |  | 0.2045 | 130000 | 26585
22 | 101-9514 | Электроды с основным покрытием класса Э50А диаметром 4 мм | т |  |  |  | 0.0003 | 130000 | 39
23 | 101-9580 | Знаки опознавательные металлические;шт. | шт |  |  |  | 1.2 | 3939.31 | 4727
24 | 101-9703 | Пленка радиографическая рулонная | м |  |  |  | 186.4 | 81.75 | 15238
25 | 101-9707 | Фотопроявитель | л |  |  |  | 14.16 | 325.28 | 4606
26 | 101-9708 | Фотофиксаж | л |  |  |  | 16.52 | 59.92 | 990
27 | 102-0008 | Лесоматериалы круглые хвойных пород для строительства диаметром 14-24 см, длиной 3-6,5 м | м3 |  |  |  | 181.5113 | 4100 | 744196
28 | 102-0033 | Пиломатериалы хвойных пород. Брусья обрезные длиной 4-6.5 м, шириной 75-150 мм, толщиной 150 мм и более III сорта | м3 |  |  |  | 6.4909 | 5759.56 | 37385
29 | 103-0217 | Трубы стальные электросварные прямошовные и спирально-шовные группы А и Б с сопротивлением по разрыву 38 кгс/мм2, наружный диаметр: 426 мм, толщина стенки 6 мм | м | 30.36 | 3000 | 91080
30 | 113-0073 | Клей фенолполивинилацетатный марки: БФ-2, БФ-2Н, сорт высший | т |  |  |  | 0.0429 | 200598.94 | 8606
31 | 2097 | Бруски 2с 50-60мм | м3 |  |  |  | 1.068 |  | 0
32 | 408-0122 | Песок для строительных работ природный | м3 |  |  |  | 0.944 | 362.18 | 342
33 | 411-0001 | Вода | м3 |  |  |  | 1.32 | 29.51 | 39
34 | 507-0983 | Фланцы стальные плоские приварные из стали ВСт3сп2, ВСт3сп3, давлением: 1,0 МПа (10 кгс/см2), диаметром 50 мм | шт. |  |  |  | 2 | 179.97 | 360
35 | 507-0989 | Фланцы стальные плоские приварные из стали ВСт3сп2, ВСт3сп3, давлением: 1,0 МПа (10 кгс/см2), диаметром 200 мм | шт. |  |  |  | 4 | 870.77 | 3483
36 | 509-2160 | Прокладки паронитовые | кг |  |  |  | 0.084 | 124.55 | 10
37 | 537-0221 | Канат двойной свивки типа ТЛК-О без покрытия из проволок марки В, маркировочная группа 1770 н/мм2, диаметром 33 мм | 10 м |  |  |  | 11.22 | 5084.64 | 57050
38 | 542-0042 | Пропан-бутан, смесь техническая | кг |  |  |  | 78.583 | 29.69 | 2333
39 | 548-0005 | Грунтовка ГТ-752 | т | 0.006 | 132000 | 792
40 | 548-0007 | Лента поливинилхлоридная для изоляции газонефтепродуктопроводов ПВХ-БК (липкая), толщиной 0.4 мм | м2 | 95.4 | 180 | 17172
41 | 548-0009 | Пленка оберточная ПЭКОМ толщиной 0.6 мм | м2 | 44.3 | 180 | 7974
42 | 548-0024 | Манжета предохраняющая для заделки концов кожуха трубопроводов Ду 200 мм | шт |  |  |  | 6 | 2148.56 | 12891
43 | 548-0037 | Кольца центрирующие для труб Ду 200 мм | шт |  |  |  | 10.2 | 2285.52 | 23312
44 | прайс-лист | - Втулки Ду219 | к-т | 236 | 2700 | 637200
45 | прайс-лист | - Манжета термоусаживающаяся "ТИАЛ-М219 | к-т | 236 | 250 | 59000
46 | прайс-лист | - Манометр | шт | 2 | 1000 | 2000
47 | прайс-лист | - Задвижки Ду200 мм Ру4,0 МПа клиновые с выдвижным шпинделем | шт | 2 | 88000 | 176000
48 | прайс-лист | - Задвижки Ду50 мм Ру4,0 МПа клиновые с выдвижным шпинделем | шт | 1 | 11000 | 11000
49 | ТСЦ-101-2491 | Лента полимерная для защиты изоляционных покрытий газонефтепродуктопроводов, толщиной 0,5 мм | м2 | 1779 | 180 | 320220
50 | ТСЦ-101-4331 | Знаки дорожные на оцинкованной подоснове со световозвращающей пленкой: информационные, размером 350х450 мм | шт. |  |  |  | 7 | 2053.84 | 14377
51 | ТСЦ-103-0473 | Трубы стальные бесшовные, горячедеформированные Ду219х10 мм | м | 2065.45 | 5200 | 10740340
52 | ТСЦ-110-0243 | Стойки металлические под дорожные знаки из круглых труб Ду57х4 мм L=4,6 м | т | 0.168 | 42500 | 7140
53 | ТСЦ-301-0041 | Резьба Д-15 мм | 10 шт. |  |  |  | 0.2 | 1904.15 | 381
54 | ТСЦ-302-1338 | Вентиль 25 МПа, диаметр 15 мм | шт. |  |  |  | 2 | 2312.21 | 4624
55 | ТСЦ-507-2037 | Отводы 90 град. Ду219х10 мм | шт. | 12 | 3900 | 46800
56 | ТСЦ-507-2188 | Тройники Ду219х50 мм | шт. |  |  |  | 2 | 10676.97 | 21354
57 | ТСЦ-507-2318 | Переходы 219х159 мм | шт. | 1 | 1700 | 1700
58 | ТСЦ-507-2395 | Заглушки Ду219х12 мм | шт. |  |  |  | 2 | 763.42 | 1527
Итого | [5 empty] | 12934526 |  |  | 1004704
Всего | [5 empty] | 13939230
* - Цена определена с учетом транспортных и заготовительно-складских расходов до базиса первичной поставки.