## ЛСР 17 граф с оборудованием
СОГЛАСОВАНО: | [11 empty] | УТВЕРЖДАЮ:
_________________ | [11 empty] | _________________
" _____ " ________________ 2013 г. | [11 empty] | "______ " _______________2013 г.
(наименование стройки)
ЛОКАЛЬНЫЙ СМЕТНЫЙ РАСЧЕТ №
(локальная смета)
|  | на | 1-С101.13-3 - Демонтаж трубопроводов
(наименование работ и затрат, наименование объекта)
Основание:
|  |  | Сметная стоимость строительных работ _______________________________________________________________________________________________ | [5 empty] | ___________________________17,568 |  | тыс. руб.
|  |  | Средства на оплату труда _______________________________________________________________________________________________ | [5 empty] | ___________________________3,367 |  | тыс. руб.
|  |  | Сметная трудоемкость _______________________________________________________________________________________________ | [5 empty] | _______________________________________________________________________________________________69,12 |  | чел.час
|  |  | Трудозатраты механизаторов _______________________________________________________________________________________________ | [5 empty] | _______________________________________________________________________________________________31,2 |  | чел.час
Составлен(а) в текущих (прогнозных) ценах по состоянию на ______________
№ пп | Обосно- вание | Наименование | Ед. изм. | Кол. | Стоимость единицы, руб. |  |  |  | Общая стоимость, руб. |  |  |  |  | Т/з осн. раб.на ед. | Т/з осн. раб. Всего | Общая масса обору-дования, т
[5 empty] | Всего | В том числе |  |  | Обору- дование | Всего | В том числе
[6 empty] | Осн.З/п | Эк.Маш | З/пМех |  |  | Осн.З/п | Эк.Маш | З/пМех
1 | 2 | 3 | 4 | 5 | 6 | 7 | 8 | 9 | 10 | 11 | 12 | 13 | 14 | 15 | 16 | 17
Раздел 1. ДЕМОНТАЖ ТРУБОПРОВОДОВ
1 | ТЕР01-01-003-02 | Разработка грунта в отвал экскаваторами «драглайн» или «обратная лопата» с ковшом вместимостью: 1 (1-1,2) м3, группа грунтов 2 | 1000 м3 грунта | 0.288 | 5494.37 | 168.87 | 5325.5 | 1218.99 |  | 1582 | 49 | 1533 | 351 | 6.89 | 1.98
2 | ТЕР01-02-057-02 | Разработка грунта вручную в траншеях глубиной до 2 м без креплений с откосами, группа грунтов: 2 (3.187Доработка вручную, зачистка дна и стенок с выкидкой грунта в котлованах и траншеях, разработанных механизированным способом ОЗП=1,2; ТЗ=1,2) | 100 м3 грунта | 0.08 | 4529.45 | 4529.45 |  |  |  | 362 | 362 |  |  | 184.8 | 14.78
3 | ТЕР01-01-087-02 | Засыпка траншей и котлованов с перемещением грунта до 5 м бульдозерами мощностью: 303 кВт (410 л.с.), группа грунтов 2 | 1000 м3 грунта | 0.288 | 848.36 |  | 848.36 | 59.07 |  | 244 |  | 244 | 17
4 | ТЕР25-02-012-02 | Ручная резка на трассе одиночных труб Ду 300 мм электродами с основным покрытием, толщина стенки: 8 мм (МДС36 п.3.3.1.Демонтаж (разборка) наружных сетей водопровода, канализации, теплоснабжения и газоснабжения ОЗП=0,6; ЭМ=0,6 к расх.; ЗПМ=0,6; МАТ=0 к расх.; ТЗ=0,6; ТЗМ=0,6) | 1 км трубопровода | 0.24 | 30147.64 | 6608.75 | 23538.89 | 2352.62 |  | 7235 | 1586 | 5649 | 565 | 173.34 | 41.6
5 | ТЕР25-07-021-02 | Снятие изоляции в местах резки трубопроводов: Ду 300 мм (МДС36 п.3.3.1.Демонтаж (разборка) наружных сетей водопровода, канализации, теплоснабжения и газоснабжения ОЗП=0,6; ЭМ=0,6 к расх.; ЗПМ=0,6; МАТ=0 к расх.; ТЗ=0,6; ТЗМ=0,6) | 1 стык | 27 | 18.15 | 2.84 | 15.31 | 2.11 |  | 490 | 77 | 413 | 57 | 0.09 | 2.43
6 | ТЕР25-07-023-02 | Подъем демонтируемых изолированных трубопроводов: Ду 300-450 мм (МДС36 п.3.3.1.Демонтаж (разборка) наружных сетей водопровода, канализации, теплоснабжения и газоснабжения ОЗП=0,6; ЭМ=0,6 к расх.; ЗПМ=0,6; МАТ=0 к расх.; ТЗ=0,6; ТЗМ=0,6) | 1 км труб | 0.24 | 2910.56 | 1046.81 | 1863.75 | 216.99 |  | 699 | 251 | 448 | 52 | 34.722 | 8.33
Итого прямые затраты по смете в ценах 2001г. | [9 empty] | 10612 | 2325 | 8287 | 1042 |  | 69.12
Накладные расходы | [9 empty] | 3982
Сметная прибыль | [9 empty] | 1925
ВСЕГО по смете | [9 empty] | 17568 |  |  |  |  | 69.12
Земляные работы, выполняемые механизированным способом | [9 empty] | 2452 |  |  |  |  | 1.98
Земляные работы, выполняемые ручным способом | [9 empty] | 829 |  |  |  |  | 14.78
Магистральные и промысловые трубопроводы | [9 empty] | 13238 |  |  |  |  | 52.36
Итого | [9 empty] | 16519 |  |  |  |  | 69.12
В том числе:
Машины и механизмы | [9 empty] | 8287
ФОТ | [9 empty] | 3367
Накладные расходы | [9 empty] | 3982
Сметная прибыль | [9 empty] | 1925
Производство работ в зимнее время 6,35% | [9 empty] | 1049
ВСЕГО по смете | [9 empty] | 17568 |  |  |  |  | 69.12