## Форма 8.16
| Расчет договорной цены строительства объекта | [20 empty] | Форма 8.16
| Стройка: | Обустройство Ново-Покурского месторождения нефти. Кусты скважин №75, 76, 77.
| Объект: | Высоконапорный водовод т.вр.к. 78, 73 - т.вр.к. 71, 76.
| протяженность | 2.497 | км
№ | № сметы, виды работ и затрат | Базисный уровень цен 2001г. | [9 empty] | Текущий уровень цен
|  | Стоимость объекта всего | в том числе: | [6 empty] | Трудозатраты основных рабочих | Трудозатраты рабочих-механизаторов | Стоимость МТР всего | в том числе: |  |  |  | Оплата труда основных рабочих | Затраты на эксплуатацию машин и механизмов (за вычетом гр. 9) | Оплата труда механизаторов | Накладные расходы | Сметная прибыль | Всего
|  |  | Оплата труда основных рабочих | Стоимость ЭММ | в том числе оплата труда механизаторов | Стоимость материалов | в том числе доставка материалов на объект | Накладные расходы | Сметная прибыль |  |  |  | Поставка Заказчика |  | Поставка Подрядчика
[13 empty] | Стоимость оборудования | Стоимость материалов | Стоимость оборудования | Стоимость материалов
1 | 2 | 5 | 6 | 7 | 8 | 9 | 10 | 11 | 12 | 13 | 14 | 15 | 16 | 17 | 18 | 19 | 20 | 21 | 22 | 23 | 24 | 25
Строительно-монтажные работы
270/2016 | Высоконапорный водоводт.вр.к.78,73-т.вр.к.71,76 | 6385830 | 107188 | 573038 | 78607 | 5383890 | 83861 | 213599 | 108115 | 3392.27 | 1875.19 | 0
271/2016 | Инженерная подготовка. Узел 4.1, 4.2 | 266666 | 1549 | 124724 | 7069 | 127919 | 87730 | 8244 | 4230 | 64.7 | 170.87 | 0
272/2016 | Строительные работы. Узел 4.1 | 64426 | 8214 | 7189 | 676 | 35684 | 0 | 8512 | 4827 | 285.5 | 15.78 | 0
273/2016 | Строительные работы. Узел 4.2 | 64426 | 8214 | 7189 | 676 | 35684 | 0 | 8512 | 4827 | 285.5 | 15.78 | 0
274/2016 | Устройство покрытия проездов и площадок. Узел 4.1, 4.2 | 66959 | 1620 | 11753 | 2466 | 43616 | 0 | 6088 | 3882 | 63.96 | 62.87 | 0
| ИТОГО по строительно-монтажным работам | 6848307 | 126785 | 723893 | 89494 | 5626793 | 171591 | 244955 | 125881 | 4091.93 | 2140.49 | 19239701 | 0 | 16040884 | 0 | 3198817
в том числе стоимость работ без учета стоимости материалов Заказчика и оборудования (для лимитированных затрат)
Временные здания и сооружения
ИТОГО с учетом затрат на ВрЗиС
Прочие работы и затраты, в том числе:
| - Зимнее удорожание | 434867
- Затраты по перевозке автомобильным транспортом работников строительно-монтажных организаций
- Перебазировка техники (Приложение 1)
- Доставка материалов на объект (Приложение 2)
- Затрат на разницу в стоимости электроэнергии, получаемой от передвижных электростанций, по сравнению со стоимостью электроэнергии, отпускаемой энергосистемой России (Приложение 4)
- Пусконаладочные работы (Приложение 5)
| ИТОГО с учетом прочих работ и затрат | 7283174
Непредвиденные затраты
ВСЕГО с учетом всех затрат
| НДС | [19 empty] | 18%
ВСЕГО с учетом НДС, в том числе:
|  |  | ВСЕГО | в том числе:
2016
Стоимость работ без учета оборудования поставки Заказчика с НДС (тыс. руб.)
Ценовые нормативы, используемые в расчете (базисно-индексный метод): - указать в ценах какого периода выполнен расчет
СМР
№ п/п | Наименование | Ед.изм | Значения |  |  |  | Подрядчик не вправе изменять структуру расчетов, вносить изменения в базисную стоимость (СМР, МТР, затраты на временные здания и сооружения, лимитированные затраты, прочие затраты, рассчитанные на основании ПОС, непредвиденные расходы). Стоимость СМР в текущем уровне цен необходимо определять путем применения к базисной стоимости индексов к элементам прямых затрат, а также внесением показателей Подрядчика в ячейки, заполненные желтым цветом. Стоимость МТР в текущем уровне цен должна быть проставлена в текущих ценах. Не допускается исключать или обнулять какие либо позиции МТР в ней. Ценовые параметры окончательной оферты не должны превышать ценовые параметры первоначальной оферты. В случае несоответствия предоставленного расчета стоимости договорной цены указанным требованиям оферта претендента будет отклонена."
1 | Уровень оплаты труда | руб./мес | -
2 | Индекс к общей стоимости |  | -
1 | Индекс оплаты труда
2 | Индекс эксплуатации машин и механизмов
3 | Временные здания и сооружения | % | 3.5%
4 | Зимнее удорожание | % | 6.35%
5 | Затраты по перевозке автомобильным транспортом работников строительно-монтажных организаций | % | 1.5%
8 | Составление тех.отчета | % | -
6 | Непредвиденные затраты | % | 1.5%
7 | Уровень накладных расходов | % | 96.27%
8 | Уровень сметной прибыли | % | 46.56%
Note on H8: В сметах учтена стоимость доставки материалов (ТЕР25) и перевозка грузов (311) их следует исключать из ЭММ (в целях исключения "двойного счета")

## Пр. 1 к ф. 8.16
Заказчик: Открытое акционерное общество "Славнефть-Мегионнефтегаз" | [7 empty] | Приложение 1 к форме 8.16
Подрядчик:
Расчет стоимости перебазировки техники от базы на объект:
Стройка: Обустройство Ново-Покурского месторождения нефти. Кусты скважин №75, 76, 77.
Объект: Высоконапорный водовод т.вр.к. 78, 73 - т.вр.к. 71, 76.
Транспортное средство | Наименование строительной техники | Кол-во единиц | Расстояние км | Скорость, км/ч | Время, час | Цена маш./час | Стоимость, руб. | Кол-во ходок | Всего
Итого затраты по перебазировки техники на объект | [8 empty] | 0
Наименование подрядной организации |  | Подпись |  |  | Расшифровка подписи
ФИО Руководителя

## прил. №2 к ф.8.16
Приложение №2 к форме 8.16
Расчет стоимости доставки материалов на объект
Стройка: Обустройство Ново-Покурского месторождения нефти. Кусты скважин №75, 76, 77.
Объект: Высоконапорный водовод т.вр.к. 78, 73 - т.вр.к. 71, 76.
Лот № | [8 empty] | руб., без НДС
№ п/п | Наименование материала. | Класс дорог | Класс груза | Расстояние доставки, км | Вес материала, тн. | Стоимость доставки 1 тн, руб. |  |  | Всего стоимость доставки материалов на объект, руб.1 (6*9)
[6 empty] | всего | в т.ч. затраты при простое транспорта под погрузкой/ разгрузкой | расчетная стоимость транспортировки (7-8)
1 | 2 | 3 | 4 | 5 | 6 | 7 | 8 | 9 | 10
Автосамосвал г/п 15 тн, из карьера
1 |  | 1 | 1 |  |  |  |  | 0 | 0
|  | 2 |  |  |  |  | 0 | 0 | 0
|  | 3 | [5 empty] | 0 | 0
| Итого | [7 empty] | 0
Автосамосвал г/п 15 тн, вне карьера
2 |  | 1 | 1 |  |  |  |  | 0 | 0
|  | 2 | [5 empty] | 0 | 0
|  | 3 | [5 empty] | 0 | 0
| Итого | [7 empty] | 0
Автосамосвал г/п 15 тн, из карьера
3 |  | 1 | 1 |  |  |  |  | 0 | 0
|  | 2 |  |  |  |  | 0 | 0 | 0
|  | 3 | [6 empty] | 0
| Итого | [7 empty] | 0
| Всего |  |  |  | 0 |  |  |  | 0
1 - Стоимость доставки материалов (с учетом времени под погрузку/разгрузку) принимается с учетом класса груза, класса дорог и максимальной грузоподъемности транспортного средства. Затраты при простое транспорта под погрузкой/разгрузкой подлежат учету один раз вне зависимости от количества классов дорог.
2 - Стоимость доставки материалов (для объектов с наличием одного класса дорог) определяется по формуле: C = X + К* С1 км., где
С- стоимость доставки 1 тн груза, руб.
Х - крайнее значение из необходимого диапазона расстояний доставки , руб.
К - коэффициент, учитывающий разницу между требуемым расстоянием доставки и крайним значением диапазона, в котором находится требуемое расстояние
С1 км. - стоимость 1 км. доставки сверх 30 км. (для а/самосвалов , работающих из карьера) или 200 км. (для а/самосвалов , работающих вне карьера и ортовых автомобилей)
3 - Стоимость доставки материалов (для объектов с наличием участков с двумя и более классами дорог) определяется по формуле: C = X + К* С1 км- С простоя, где
С- стоимость доставки 1 тн груза, руб.
К - расстояние доставки, км.
С1 км. - стоимость 1 км. доставки сверх 30 км. (для а/самосвалов , работающих из карьера) или 200 км. (для а/самосвалов , работающих вне карьера и ортовых автомобилей), руб.
Спростоя. - стоимость простоя автотранспорта под погрузкой/разгрузкой, руб.
1 - включает в себя все затраты, связанные с перевозкой груза в соответствии с МДС -81-2.99. (в том числе простой автомобиля в пунктах погрузки и выгрузки, порожний пробег, технологические перерывы и простои).
Наименование подрядной организации

## Пр. 3 к ф. 8.16
Приложение №3 к форме 8.16
Ориетировочная стоимость материалов
| Стройка: | Обустройство Ново-Покурского месторождения нефти. Кусты скважин №75, 76, 77.
| Объект: | Высоконапорный водовод т.вр.к. 78, 73 - т.вр.к. 71, 76.
№ п/п | Код ресурса | Наименование материально-технических ресурсов | Ед. изм. | Поставщик
|  |  |  | Заказчик |  |  | Подрядчик
|  |  |  | Кол-во | Цена за ед., руб. | Стоимость, руб. | Кол-во | Цена за ед., руб.* | Стоимость, руб.
1 | 2 | 3 | 4 | 5 | 6 | 7 | 8 | 9 | 10
1 | 101-0090 | Болты с шестигранной головкой диаметром резьбы: 10 мм | т |  |  |  | 0.0096 | 74465.09 | 715
2 | 101-0223 | Грунтовка: В-КФ-093 красно-коричневая, серая, черная | т |  |  |  | 0.0039 | 108999.58 | 425
3 | 101-0309 | Канаты пеньковые пропитанные | т |  |  |  | 0.0002 | 137304.69 | 27
4 | 101-0324 | Кислород технический: газообразный | м3 |  |  |  | 8.1274 | 47.09 | 383
5 | 101-0324 | Кислород технический: газообразный | м3 |  |  |  | 0.77 | 47.09 | 36
6 | 101-0485 | Краска ХВ-161 перхлорвиниловая фасадная марок А, Б | т |  |  |  | 0.0011 | 80297.03 | 88
7 | 101-0585 | Масло дизельное моторное М-10ДМ | т |  |  |  | 0.0048 | 44614.41 | 214
8 | 101-0620 | Мел природный молотый | т |  |  |  | 0.0168 | 4093.86 | 69
9 | 101-0782 | Поковки из квадратных заготовок, масса: 1,8 кг | т |  |  |  | 0.0033 | 33764.1 | 111
10 | 101-0837 | Растворитель марки: Р-4А | т |  |  |  | 0.0007 | 56816.84 | 40
11 | 101-1019 | Швеллеры № 40 из стали марки: Ст0 | т |  |  |  | 0.0062 | 40000 | 248
12 | 101-1292 | Уайт-спирит | т |  |  |  | 0.0253 | 51280.93 | 1297
13 | 101-1513 | Электроды диаметром: 4 мм Э42 | т |  |  |  | 0.002 | 130000 | 260
14 | 101-1514 | Электроды диаметром: 4 мм Э42А | т |  |  |  | 0.0044 | 130000 | 572
15 | 101-1515 | Электроды диаметром: 4 мм Э46 | т |  |  |  | 0.0024 | 130000 | 312
16 | 101-1519 | Электроды диаметром: 4 мм Э55 | т |  |  |  | 0.01 | 130000 | 1300
17 | 101-1521 | Электроды диаметром: 5 мм Э42 | т |  |  |  | 0.0258 | 130000 | 3354
18 | 101-1521 | Электроды диаметром: 5 мм Э42 | т |  |  |  | 0.0102 | 130000 | 1326
19 | 101-1522 | Электроды диаметром: 5 мм Э42А | т |  |  |  | 0.0104 | 130000 | 1352
20 | 101-1529 | Электроды диаметром: 6 мм Э42 | т |  |  |  | 0.0184 | 130000 | 2392
21 | 101-1537 | Электроды диаметром: 8 мм Э42 | т |  |  |  | 0.0002 | 130000 | 26
22 | 101-1602 | Ацетилен газообразный технический | м3 |  |  |  | 0.7234 | 358.31 | 259
23 | 101-1614 | Сталь круглая углеродистая обыкновенного качества марки ВСт3пс5-1 диаметром: 16 мм | т | 0.0405 | 34000 | 1377
24 | 101-1627 | Сталь листовая углеродистая обыкновенного качества марки ВСт3пс5 толщиной: 4-6 мм | т |  |  |  | 0.0008 | 33000 | 26
25 | 101-1699 | Патроны для пристрелки | 10 шт. |  |  |  | 1.64 | 186.27 | 305
26 | 101-1714 | Болты с гайками и шайбами строительные | т |  |  |  | 0.0234 | 64245.66 | 1503
27 | 101-1757 | Ветошь | кг |  |  |  | 3.15 | 13.77 | 43
28 | 101-1795 | Краска БТ-177 серебристая | т |  |  |  | 0.0129 | 92886 | 1198
29 | 101-1889 | Сталь полосовая: 40х4 мм, кипящая | т | 0.026 | 38000 | 988 |  |  | 0
30 | 101-1891 | Сталь легированная | кг |  |  |  | 4.4 | 32.96 | 145
31 | 101-1924 | Электроды диаметром: 4 мм Э42А | кг |  |  |  | 0.65 | 130 | 85
32 | 101-1994 | Краски маркировочные МКЭ-4 | кг |  |  |  | 0.28 | 275.32 | 77
33 | 101-2143 | Краска | кг |  |  |  | 0.46 | 123.91 | 57
34 | 101-2278 | Пропан-бутан, смесь техническая | кг |  |  |  | 1.3764 | 29.69 | 41
35 | 101-2278 | Пропан-бутан, смесь техническая | кг |  |  |  | 0.2114 | 29.69 | 6
36 | 101-2370 | Салфетки хлопчатобумажные | м2 |  |  |  | 6.36 | 39.14 | 249
37 | 101-2467 | Растворитель марки: Р-4 | т |  |  |  | 0.002 | 60937.81 | 122
38 | 101-2468 | Растворитель марки: Р-5 | т |  |  |  | 0.0036 | 60261.82 | 217
39 | 101-3911 | Дюбели для пристрелки стальные | 10 шт. |  |  |  | 1.64 | 68.94 | 113
40 | 101-3914 | Дюбели распорные полипропиленовые | 100 шт. |  |  |  | 0.0255 | 270.22 | 7
41 | 101-9412 | Шлифкруги | шт |  |  |  | 6.098 | 141.41 | 862
42 | 101-9429 | Щетки кольцевые проволочные | шт |  |  |  | 13.725 | 319.2 | 4381
43 | 101-9511 | Электроды с основным покрытием класса Э42А диаметром 2,5 мм | т |  |  |  | 0.0011 | 130000 | 143
44 | 101-9512 | Электроды с основным покрытием класса Э42А диаметром 3 мм | т |  |  |  | 0.0591 | 130000 | 7683
45 | 101-9513 | Электроды с основным покрытием класса Э50А диаметром 3 мм | т |  |  |  | 0.3246 | 130000 | 42198
46 | 101-9703 | Пленка радиографическая рулонная | м |  |  |  | 226.7 | 80.22 | 18186
47 | 101-9707 | Фотопроявитель | л |  |  |  | 17.22 | 319.2 | 5497
48 | 101-9708 | Фотофиксаж | л |  |  |  | 20.09 | 58.8 | 1181
49 | 101-9738 | Праймер эпоксидный | кг | 9.45 | 530.17 | 5010
50 | 102-0008 | Лесоматериалы круглые хвойных пород для строительства диаметром 14-24 см, длиной 3-6,5 м | м3 |  |  |  | 0.0318 | 2365.3 | 75
51 | 102-0023 | Бруски обрезные хвойных пород длиной: 4-6,5 м, шириной 75-150 мм, толщиной 40-75 мм, I сорта | м3 |  |  |  | 0.0032 | 7001.47 | 22
52 | 102-0033 | Пиломатериалы хвойных пород. Брусья обрезные длиной 4-6.5 м, шириной 75-150 мм, толщиной 150 мм и более III сорта | м3 |  |  |  | 2.648 | 5759.56 | 15251
53 | 103-1009 | Фасонные стальные сварные части, диаметр: до 800 мм | т |  |  |  | 0.2 | 38605.71 | 7721
54 | 113-0021 | Грунтовка: ГФ-021 красно-коричневая | т |  |  |  | 0.0021 | 60359.23 | 127
55 | 113-0021 | Грунтовка: ГФ-021 красно-коричневая | т |  |  |  | 0.0146 | 60359.23 | 881
56 | 113-0077 | Ксилол нефтяной марки А | т |  |  |  | 0.0034 | 66708.31 | 227
57 | 113-0077 | Ксилол нефтяной марки А | т |  |  |  | 0.0007 | 66708.31 | 47
58 | 113-0246 | Эмаль ПФ-115 серая | т |  |  |  | 0.0053 | 85497.45 | 453
59 | 113-0246 | Эмаль ПФ-115 серая | т |  |  |  | 0.0434 | 85497.45 | 3711
60 | 113-1786 | Лак битумный: БТ-123 | т |  |  |  | 0.001 | 55542.37 | 56
61 | 114-0021 | Удобрения: сложно-смешанные гранулированные насыпью | т |  |  |  | 0.0246 | 10175.24 | 250
62 | 201-0756 | Отдельные конструктивные элементы зданий и сооружений с преобладанием: горячекатаных профилей, средняя масса сборочной единицы от 0,1 до 0,5 т | т |  |  |  | 0.0034 | 52842.71 | 180
63 | 201-0774 | Конструктивные элементы вспомогательного назначения: массой не более 50 кг с преобладанием толстолистовой стали собираемые из двух и более деталей, с отверстиями и без отверстий, соединяемые на сварке | т |  |  |  | 0.0022 | 68427.88 | 151
64 | 408-0015 | Щебень из природного камня для строительных работ марка: 800, фракция 20-40 мм | м3 |  |  |  | 0.7881 | 1800 | 1419
65 | 408-0122 | Песок для строительных работ природный | м3 |  |  |  | 0.63 | 180 | 113
66 | 411-0001 | Вода | м3 |  |  |  | 238,34 | 26.61 | 6342
68 | 508-0097 | Канат двойной свивки типа ТК, конструкции 6х19(1+6+12)+1 о.с., оцинкованный из проволок марки В, маркировочная группа: 1770 н/мм2, диаметром 5,5 мм | 10 м |  |  |  | 0.0584 | 239.93 | 14
69 | 509-0038 | Наконечники кабельные: для электротехнических установок | шт. |  |  |  | 2.55 | 186.35 | 475
70 | 509-0102 | Скобы | 10 шт. |  |  |  | 0.555 | 293.8 | 163
71 | 509-2160 | Прокладки паронитовые | кг |  |  |  | 0.168 | 119.72 | 20
72 | 542-0042 | Пропан-бутан, смесь техническая | кг |  |  |  | 71.4 | 29.69 | 2120
73 | 548-9111 | Манжета термоусадочная для изоляции трубопровода из труб с заводской изоляцией Ду 200 мм | шт | 315 | 200 | 63000
75 | данные Заказчика | Заглушка д-168*14 мм | шт. | 2 | 3904.83 | 7810
76 | данные Заказчика | Задвижки 30лс 41нж Д= 50 мм Р=25 МПа | шт |  |  |  | 4 | 37012.64 | 148051
77 | данные Заказчика | Отвод гнутый ОГ 3° | шт |  |  |  | 1 | 120000 | 120000
78 | данные Заказчика | Отвод гнутый ОГ 6° | шт |  |  |  | 6 | 120000 | 720000
79 | данные Заказчика | Песок | м3 |  |  |  | 1634 | 180 | 294120
80 | данные Заказчика | Торф | м3 |  |  |  | 36 | 581.57 | 20937
81 | данные Заказчика | Тройники 219х18-114х11 мм | шт |  |  |  | 4 | 14000 | 56000
82 | данные Заказчика | Тройники 219х18-168х16 мм | шт |  |  |  | 2 | 16000 | 32000
83 | данные Заказчика | Трубы стальные бесшовные, горячедеформированные с наружным двухслойным полиэтиленовым покрытием д-168*16 мм | м | 2.06 | 5280 | 10877
84 | данные Заказчика | Трубы стальные бесшовные, горячедеформированные с наружным двухслойным полиэтиленовым покрытием д-219*18 мм | м | 2542.57 | 6130 | 15585954
85 | прай-лист | Отборное устройство РУ40МПа | шт |  |  |  | 4 | 526.75 | 2107
86 | прайс лист | Быстросборное соединение Ду50 БРС-2 | 1шт. |  |  |  | 4 | 2652.97 | 10612
87 | прайс-лист | Жидкое керамическое теплоизоляционное покрытие "Корунд Классик" | л |  |  |  | 100 | 556.94 | 55694
88 | прайс-лист | Жидкое керамическое теплоизоляционное покрытие "Корунд Антикор" | л |  |  |  | 80 | 595.77 | 47662
89 | прайс-лист | Задвижки 30лс 45нж Д= 150 мм Р=25 МПа | шт |  |  |  | 2 | 16226.78 | 32454
90 | прайс-лист | Опора 219-КП-А11 | шт |  |  |  | 6 | 374.19 | 2245
91 | прайс-лист | Отводы 90 град.д-219*18 мм | шт. | 8 | 16350 | 130800
92 | прайс-лист | Переходы 114х10-57х5 мм | шт. | 4 | 1500 | 6000
93 | прайс-лист | Плоская решетка Геоспан СПД 45 (41,38/2,42) | м2 |  |  |  | 940 | 190 | 178600
94 | СЦМ-101-9610 | Щитки металлические | шт |  |  |  | 20 | 2512.1 | 50242
95 | СЦМ-502-0025 | Кабели силовые переносные с гибкими медными жилами в резиновой оболочке марки КГ, с числом жил - 1 и сечением 6 мм2 | 1000 м |  |  |  | 0.00125 | 37410 | 47
96 | ТСЦ-101-0324 | Кислород технический: газообразный | м3 |  |  |  | 2.0082 | 47.09 | 95
97 | ТСЦ-101-0956 | Навес | шт. |  |  |  | 4 | 53.72 | 215
98 | ТСЦ-101-1019 | Швеллеры № 40 из стали марки: Ст0 | т |  |  |  | 0.0008 | 40000 | 32
99 | ТСЦ-101-1068 | Просечно-вытяжной прокат ПВ506 | т |  |  |  | 0.056 | 36000 | 2016
100 | ТСЦ-101-1513 | Электроды диаметром: 4 мм Э42 | т |  |  |  | 0.024 | 130000 | 3120
101 | ТСЦ-101-1515 | Электроды диаметром: 4 мм Э46 | т |  |  |  | 0.0014 | 130000 | 182
102 | ТСЦ-101-1602 | Ацетилен газообразный технический | м3 |  |  |  | 0.2312 | 358.31 | 83
103 | ТСЦ-101-1616 | Сталь круглая д-10 мм | т |  |  |  | 0.002 | 38000 | 76
104 | ТСЦ-101-1641 | Сталь угловая 50x50x5 мм | т |  |  |  | 0.944 | 33000 | 31152
105 | ТСЦ-101-1694 | Швеллеры: № 12 | т |  |  |  | 0.144 | 42000 | 6048
106 | ТСЦ-101-1714 | Болты с гайками и шайбами строительные | т |  |  |  | 0.0014 | 64245.66 | 90
107 | ТСЦ-101-1755 | Сталь полосовая 150х4 | т |  |  |  | 0.038 | 36000 | 1368
108 | ТСЦ-101-1800 | Сталь угловая 100x100x8 мм | т |  |  |  | 0.022 | 33000 | 726
109 | ТСЦ-101-1977 | Болты с гайками и шайбами | кг |  |  |  | 10.76 | 64.24 | 691
110 | ТСЦ-101-1977 | Болты с гайками и шайбами строительные | кг |  |  |  | 8.75 | 64.24 | 562
111 | ТСЦ-101-2545 | Сталь угловая: 75х75x6 мм | т |  |  |  | 0.022 | 33000 | 726
112 | ТСЦ-101-3687 | Швеллеры: № 14 | т |  |  |  | 0.062 | 40000 | 2480
113 | ТСЦ-101-3690 | Швеллеры: № 20 | т |  |  |  | 0.038 | 42000 | 1596
114 | ТСЦ-101-3721 | Сталь полосовая: 50х4 мм | т |  |  |  | 0.028 | 38000 | 1064
115 | ТСЦ-101-3770 | Сталь листовая 2 мм | т |  |  |  | 0.492 | 36000 | 17712
116 | ТСЦ-101-3773 | Сталь листовая 4 мм | т |  |  |  | 0.012 | 36000 | 432
117 | ТСЦ-101-3775 | Сталь листовая 6 мм | т |  |  |  | 0.07 | 36000 | 2520
118 | ТСЦ-101-3776 | Сталь листовая 8 мм | т |  |  |  | 0.058 | 38000 | 2204
119 | ТСЦ-101-3777 | Сталь листовая 10 мм | т |  |  |  | 0.092 | 33000 | 3036
120 | ТСЦ-101-3777 | Сталь листовая 10 мм | т |  |  |  | 0.13 | 33000 | 4290
121 | ТСЦ-101-3778 | Сталь листовая 16 мм | т |  |  |  | 0.132 | 36000 | 4752
122 | ТСЦ-102-0023 | Бруски обрезные хвойных пород длиной: 4-6,5 м, шириной 75-150 мм, толщиной 40-75 мм, I сорта | м3 |  |  |  | 0.0002 | 7001.47 | 1
123 | ТСЦ-103-0145 прим | Трубы стальные электросварные д-76*5 мм (0,238) Ст1/14шт L=1,94 м | м |  |  |  | 55.4064 | 239.12 | 13249
124 | ТСЦ-103-0169 | Трубы стальные электросварные д-114*5,5 мм (0,347) | м |  |  |  | 48.144 | 484.4 | 23321
125 | ТСЦ-103-0178 | Трубы стальные электросварные прямошовные д-159*6 мм | м | 197,96 | 950 | 188062
127 | ТСЦ-103-0190 | Трубы стальные электросварные д-219*6 мм | м | 28.28 | 1450 | 41006
128 | ТСЦ-103-0362 | Трубы стальные бесшовные, горячедеформированные д-57*6 мм | м |  |  |  | 1.03 | 335.96 | 346
129 | ТСЦ-110-0243 | Стойки металлические для дорожных знаков д-114*5 мм L=4 м/80шт | т |  |  |  | 1.0775 | 90075.29 | 97056
130 | ТСЦ-113-0263 | Эмаль кремнийорганическая: КО-174 | т |  |  |  | 0.0172 | 217381.35 | 3739
131 | ТСЦ-201-0850 | Конструкции стальные листовые 10 мм | т |  |  |  | 0.03 | 36000 | 1080
132 | ТСЦ-201-0850 | Конструкции стальные листовые 8 мм | т |  |  |  | 0.094 | 36000 | 3384
133 | ТСЦ-409-0083 | Щебень шлаковый 40-70 мм, марка 800 | м3 |  |  |  | 188 | 1774 | 333512
134 | ТСЦ-414-0137 | Семена трав | кг |  |  |  | 19.548 | 314.05 | 6139
135 | ТСЦ-508-0097 | Задвижки 31лс 545нж Д= 200 мм Р=25 МПа | шт |  |  |  | 2 | 360000 | 720000
136 | данные Заказчика | Канат двойной свивки типа ТК, конструкции 6х19(1+6+12)+1 о.с., оцинкованный из проволок марки В, маркировоч-ная группа: 1770 н/мм2, диаметром 5,5 мм | 10 м |  |  |  | 0.0072 | 239.93 | 2
[6 empty] | 16040884 | Итого: |  | 3198817
Общая стоимость материалов |  |  |  | 19239701

## Оборудование
Приложение
Перечень оборудования
| Стройка: | Обустройство Ново-Покурского месторождения нефти. Кусты скважин №75, 76, 77.
| Объект: | Высоконапорный водовод т.вр.к. 78, 73 - т.вр.к. 71, 76.
Оборудование
№ п/п | Код ресурса | Наименование оборудования | Ед. изм. | Поставщик
|  |  |  | Заказчик |  |  | Подрядчик
|  |  |  | Кол-во | Цена за ед., руб. | Стоимость, руб. | Кол-во | Цена за ед., руб.* | Стоимость, руб.
1 | СЦМ-300-9340-25 | Манометры МП-4-У-250 | шт | 4 |  | 0 |  |  | 0
|  |  |  | Итого: |  | 0 | Итого: |  | 0
Общая стоимость оборудования |  |  |  | 0