## Форма 8.1
| Расчет договорной цены строительства объекта | [20 empty] | Форма 8.1
| Стройка: | Обустройство Тайлаковского месторождения нефти. Кусты скважин № 60, 93
| Объект: | Нефтегазопровод т.вр.к.42-т.вр.
| кол-во км: | 4.817
№ | № сметы, виды работ и затрат | Базисный уровень цен 2001г. | [9 empty] | Текущий уровень цен
|  | Стоимость объекта всего | в том числе: | [6 empty] | Трудозатраты основных рабочих | Трудозатраты рабочих-механизаторов | Стоимость МТР всего | в том числе: |  |  |  | Оплата труда основных рабочих | Затраты на эксплуатацию машин и механизмов (за вычетом гр. 9) | Оплата труда механизаторов | Накладные расходы | Сметная прибыль | Всего
|  |  | Оплата труда основных рабочих | Стоимость ЭММ | в том числе оплата труда механизаторов | Стоимость материалов | в том числе доставка материалов на объект | Накладные расходы | Сметная прибыль |  |  |  | Поставка Заказчика |  | Поставка Подрядчика
[13 empty] | Стоимость оборудования | Стоимость материалов | Стоимость оборудования | Стоимость материалов
1 | 2 | 5 | 6 | 7 | 8 | 9 | 10 | 11 | 12 | 13 | 14 | 15 | 16 | 17 | 18 | 19 | 20 | 21 | 22 | 23 | 24 | 25
Строительно-монтажные работы
01-06-01. | Вырубка просеки | 29909 | 6107 | 12287 | 2798 | 0 | 0 | 7501 | 4014 | 231.61 | 67.23 | 0
02-11-01 | Нефтегазопровод т.вр К42 | 7381882 | 178899 | 888680 | 119813 | 5788566 | 161483 | 350994 | 174743 | 5813.57 | 2963.31 | 0
02-11-02 | Строительные работы Узел 10 | 59353 | 7667 | 6437 | 725 | 33902 | 0 | 7709 | 3638 | 262.58 | 17.78 | 0
02-11-03 | Строительные работы Узел 11 | 62778 | 8616 | 6568 | 734 | 35149 | 0 | 8461 | 3984 | 295.04 | 18.03 | 0
02-11-04 | Строительные работы Узел 12 | 64985 | 8937 | 6780 | 759 | 36343 | 0 | 8778 | 4147 | 306.18 | 18.6 | 0
02-11-05 | Строительные работы Узел 13 | 41769 | 5519 | 5304 | 676 | 22875 | 0 | 5634 | 2437 | 186.08 | 18.18 | 0
02-11-06 | Инженерная подготовка Узел 10-13 | 960939 | 16999 | 248614 | 22504 | 620927 | 103015 | 49211 | 25188 | 577.68 | 607.17 | 0
| ИТОГО по строительно-монтажным работам | 8601615 | 232744 | 1174670 | 148009 | 6537762 | 264498 | 438288 | 218151 | 7672.74 | 3710.3 | 29792566 | 0 | 26719859 | 50000 | 3022707
в том числе стоимость работ без учета стоимости материалов Заказчика и оборудования (для лимитированных затрат)
Временные здания и сооружения
ИТОГО с учетом затрат на ВрЗиС
Прочие работы и затраты, в том числе:
| - Зимнее удорожание | 546203
- Затраты по перевозке автомобильным транспортом работников строительно-монтажных организаций
- Перебазировка техники (Приложение 1)
- Доставка материалов на объект (Приложение 2)
- Затрат на разницу в стоимости электроэнергии, получаемой от передвижных электростанций, по сравнению со стоимостью электроэнергии, отпускаемой энергосистемой России (Приложение 4)
- Пусконаладочные работы (Приложение 5)
| ИТОГО с учетом прочих работ и затрат | 9147818
Непредвиденные затраты
ВСЕГО с учетом всех затрат
| НДС | [19 empty] | 18%
ВСЕГО с учетом НДС, в том числе:
|  |  | ВСЕГО | в том числе:
2016
Стоимость работ без учета оборудования поставки Заказчика с НДС (тыс. руб.)
Ценовые нормативы, используемые в расчете (базисно-индексный метод): - указать в ценах какого периода выполнен расчет
СМР
№ п/п | Наименование | Ед.изм | Значения | [5 empty] | Подрядчик не вправе изменять структуру расчетов, вносить изменения в базисную стоимость (СМР, МТР, затраты на временные здания и сооружения, лимитированные затраты, прочие затраты, рассчитанные на основании ПОС, непредвиденные расходы). Стоимость СМР в текущем уровне цен необходимо определять путем применения к базисной стоимости индексов к элементам прямых затрат, а также внесением показателей Подрядчика в ячейки, заполненные желтым цветом. Стоимость МТР в текущем уровне цен должна быть проставлена в текущих ценах. Не допускается исключать или обнулять какие либо позиции МТР в ней. Ценовые параметры окончательной оферты не должны превышать ценовые параметры первоначальной оферты. В случае несоответствия предоставленного расчета стоимости договорной цены указанным требованиям оферта претендента будет отклонена."
1 | Уровень оплаты труда | руб./мес | -
2 | Индекс к общей стоимости |  | -
1 | Индекс оплаты труда
2 | Индекс эксплуатации машин и механизмов
3 | Временные здания и сооружения | % | 3.5%
4 | Зимнее удорожание | % | 6.35%
5 | Затраты по перевозке автомобильным транспортом работников строительно-монтажных организаций | % | 1.5%
8 | Составление тех.отчета | % | -
6 | Непредвиденные затраты | % | 1.5%
7 | Уровень накладных расходов | % | 97.84%
8 | Уровень сметной прибыли | % | 45.84%
Note on H8: В сметах учтена стоимость доставки материалов (ТЕР25) и перевозка грузов (311) их следует исключать из ЭММ (в целях исключения "двойного счета")

## Пр. 1 к ф. 8.1
Заказчик: Открытое акционерное общество "Славнефть-Мегионнефтегаз" | [7 empty] | Приложение 1 к форме 8.1
Подрядчик:
Расчет стоимости перебазировки техники от базы на объект:
Стройка: Обустройство Тайлаковского месторождения нефти. Кусты скважин № 60, 93
Объект: Нефтегазопровод т.вр.к.42-т.вр.
Транспортное средство | Наименование строительной техники | Кол-во единиц | Расстояние км | Скорость, км/ч | Время, час | Цена маш./час | Стоимость, руб. | Кол-во ходок | Всего
Итого затраты по перебазировки техники на объект | [8 empty] | 0
Наименование подрядной организации |  | Подпись |  |  | Расшифровка подписи
ФИО Руководителя

## прил. №2 к ф.8.1
Приложение №2 к форме 8
Расчет стоимости доставки материалов на объект
Стройка: Обустройство Тайлаковского месторождения нефти. Кусты скважин № 60, 93
Объект: Нефтегазопровод т.вр.к.42-т.вр.
Лот № | [8 empty] | руб., без НДС
№ п/п | Наименование материала. | Класс дорог | Класс груза | Расстояние доставки, км | Вес материала, тн. | Стоимость доставки 1 тн, руб. |  |  | Всего стоимость доставки материалов на объект, руб.1 (6*9)
[6 empty] | всего | в т.ч. затраты при простое транспорта под погрузкой/ разгрузкой | расчетная стоимость транспортировки (7-8)
1 | 2 | 3 | 4 | 5 | 6 | 7 | 8 | 9 | 10
Автосамосвал г/п 15 тн, из карьера
1 |  | 1 | 1 |  |  |  |  | 0 | 0
|  | 2 |  |  |  |  | 0 | 0 | 0
|  | 3 | [5 empty] | 0 | 0
| Итого | [7 empty] | 0
Автосамосвал г/п 15 тн, вне карьера
2 |  | 1 | 1 |  |  |  |  | 0 | 0
|  | 2 | [5 empty] | 0 | 0
|  | 3 | [5 empty] | 0 | 0
| Итого | [7 empty] | 0
Автосамосвал г/п 15 тн, из карьера
3 |  | 1 | 1 |  |  |  |  | 0 | 0
|  | 2 |  |  |  |  | 0 | 0 | 0
|  | 3 | [6 empty] | 0
| Итого | [7 empty] | 0
| Всего |  |  |  | 0 |  |  |  | 0
1 - Стоимость доставки материалов (с учетом времени под погрузку/разгрузку) принимается с учетом класса груза, класса дорог и максимальной грузоподъемности транспортного средства. Затраты при простое транспорта под погрузкой/разгрузкой подлежат учету один раз вне зависимости от количества классов дорог.
2 - Стоимость доставки материалов (для объектов с наличием одного класса дорог) определяется по формуле: C = X + К* С1 км., где
С- стоимость доставки 1 тн груза, руб.
Х - крайнее значение из необходимого диапазона расстояний доставки , руб.
К - коэффициент, учитывающий разницу между требуемым расстоянием доставки и крайним значением диапазона, в котором находится требуемое расстояние
С1 км. - стоимость 1 км. доставки сверх 30 км. (для а/самосвалов , работающих из карьера) или 200 км. (для а/самосвалов , работающих вне карьера и ортовых автомобилей)
3 - Стоимость доставки материалов (для объектов с наличием участков с двумя и более классами дорог) определяется по формуле: C = X + К* С1 км- С простоя, где
С- стоимость доставки 1 тн груза, руб.
К - расстояние доставки, км.
С1 км. - стоимость 1 км. доставки сверх 30 км. (для а/самосвалов , работающих из карьера) или 200 км. (для а/самосвалов , работающих вне карьера и ортовых автомобилей), руб.
Спростоя. - стоимость простоя автотранспорта под погрузкой/разгрузкой, руб.
1 - включает в себя все затраты, связанные с перевозкой груза в соответствии с МДС -81-2.99. (в том числе простой автомобиля в пунктах погрузки и выгрузки, порожний пробег, технологические перерывы и простои).
Наименование подрядной организации

## прил. 3 к ф. 8.1
Приложение №3 к форме 8.1
Ориетировочная стоимость материалов
| Стройка: | Обустройство Тайлаковского месторождения нефти. Кусты скважин № 60, 93
| Объект: | Нефтегазопровод т.вр.к.42-т.вр.
№ п/п | Код ресурса | Наименование материально-технических ресурсов | Ед. изм. | Поставщик
|  |  |  | Заказчик |  |  | Подрядчик
|  |  |  | Кол-во | Цена за ед., руб. | Стоимость, руб. | Кол-во | Цена за ед., руб.* | Стоимость, руб.
1 | 2 | 3 | 4 | 5 | 6 | 7 | 8 | 9 | 10
1 | 101-0090 | Болты с шестигранной головкой диаметром резьбы: 10 мм | т |  |  |  | 0.002 | 74465.09 | 149
2 | 101-0090 | Болты с шестигранной головкой диаметром резьбы: 10 мм | т |  |  |  | 0.0163 | 74465.09 | 1214
3 | 101-0223 | Грунтовка: В-КФ-093 красно-коричневая, серая, черная | т |  |  |  | 0.0066 | 108999.58 | 719
4 | 101-0324 | Кислород технический газообразный | м3 |  |  |  | 1.6 | 47.09 | 75
5 | 101-0324 | Кислород технический газообразный | м3 |  |  |  | 3.25 | 47.09 | 153
6 | 101-0324 | Кислород технический: газообразный | м3 |  |  |  | 14.9885 | 47.09 | 706
7 | 101-0324 | Кислород технический: газообразный | м3 |  |  |  | 0.0924 | 47.09 | 4
8 | 101-0485 | Краска ХВ-161 перхлорвиниловая фасадная марок А, Б | т |  |  |  | 0.0019 | 80297.03 | 153
9 | 101-0585 | Масло дизельное моторное М-10ДМ | т |  |  |  | 0.0064 | 44614.41 | 286
10 | 101-0620 | Мел природный молотый | т |  |  |  | 0.0222 | 4093.86 | 91
11 | 101-0782 | Поковки из квадратных заготовок, масса: 1,8 кг | т |  |  |  | 0.4251 | 33764.1 | 14353
12 | 101-0795 | Проволока канатная оцинкованная, диаметром: 3 мм | т |  |  |  | 0.0004 | 41229.68 | 16
13 | 101-0797 | Проволока горячекатаная в мотках, диаметром 6,3-6,5 мм | т |  |  |  | 0.178 | 25993.4 | 4627
14 | 101-0813 | Проволока стальная низкоуглеродистая разного назначения оцинкованная диаметром: 3,0 мм | т |  |  |  | 0.0144 | 45102.35 | 649
15 | 101-0837 | Растворитель марки: Р-4А | т |  |  |  | 0.0011 | 56816.84 | 62
16 | 101-1019 | Швеллеры № 40 из стали марки: Ст0 | т | 0.0097 | 40000 | 388
17 | 101-1292 | Уайт-спирит | т |  |  |  | 0.0742 | 51280.93 | 3805
18 | 101-1292 | Уайт-спирит | т |  |  |  | 0.0056 | 51280.93 | 287
19 | 101-1513 | Электроды диаметром: 4 мм Э42 | т |  |  |  | 0.0235 | 130000 | 3055
20 | 101-1514 | Электроды диаметром: 4 мм Э42А | т |  |  |  | 0.0055 | 130000 | 715
21 | 101-1515 | Электроды диаметром: 4 мм Э46 | т |  |  |  | 0.0072 | 130000 | 936
22 | 101-1521 | Электроды диаметром: 5 мм Э42 | т |  |  |  | 0.004 | 130000 | 520
23 | 101-1521 | Электроды диаметром: 5 мм Э42 | т |  |  |  | 0.069 | 130000 | 8970
24 | 101-1522 | Электроды диаметром: 5 мм Э42А | т |  |  |  | 0.0097 | 130000 | 1261
25 | 101-1529 | Электроды диаметром: 6 мм Э42 | т |  |  |  | 0.0099 | 130000 | 1287
26 | 101-1537 | Электроды диаметром: 8 мм Э42 | т |  |  |  | 0.0007 | 130000 | 91
27 | 101-1597 | Брезент | м2 |  |  |  | 0.0592 | 144.87 | 9
28 | 101-1602 | Ацетилен газообразный технический | м3 |  |  |  | 0.7453 | 358.31 | 267
29 | 101-1617 | Сталь круглая углеродистая обыкновенного качества марки ВСт3пс5-1 диаметром: 12 мм | т |  |  |  | 0.0564 | 34000 | 1918
30 | 101-1627 | Сталь листовая углеродистая обыкновенного качества марки ВСт3пс5 толщиной: 4-6 мм | т | 0.0014 | 33000 | 46
31 | 101-1645 | Швеллеры сталь спокоиная 18СП, N10-14 | т |  |  |  | 0.012 | 40000 | 480
32 | 101-1699 | Патроны для пристрелки | 10 шт. |  |  |  | 2.952 | 186.27 | 550
33 | 101-1703 | Прокладки резиновые (пластина техническая прессованная) | кг |  |  |  | 3.13 | 106.76 | 334
34 | 101-1714 | Болты с гайками и шайбами строительные | т |  |  |  | 0.0246 | 64245.66 | 1580
35 | 101-1757 | Ветошь | кг |  |  |  | 10.6 | 13.77 | 146
36 | 101-1782 | Ткань мешочная | 10 м2 |  |  |  | 0.0111 | 612.56 | 7
37 | 101-1875 | Сталь листовая оцинкованная толщиной листа: 0,7 мм | т |  |  |  | 0.0252 | 38300.3 | 965
38 | 101-1889 | Сталь полосовая: 40х4 мм, кипящая | т | 0.0468 | 38000 | 1778
39 | 101-1924 | Электроды диаметром: 4 мм Э42А | кг |  |  |  | 1.32 | 130 | 172
40 | 101-1968 | Грунтовка битумная под полимерное или резиновое покрытие | т | 0.0162 | 132000 | 2138
41 | 101-1977 | Болты с гайками и шайбами строительные | кг |  |  |  | 14.59 | 64.24 | 937
42 | 101-1994 | Краски маркировочные МКЭ-4 | кг |  |  |  | 0.37 | 275.32 | 102
43 | 101-1995 | Мастика битумная | т |  |  |  | 0.0102 | 29406.9 | 300
44 | 101-2036 | Болты с гайками и шайбами оцинкованные, диаметр: 6 мм | кг |  |  |  | 0.047 | 107.97 | 5
45 | 101-2143 | Краска | кг |  |  |  | 0.828 | 123.91 | 103
46 | 101-2278 | Пропан-бутан, смесь техническая | кг |  |  |  | 0.0252 | 29.69 | 1
47 | 101-2278 | Пропан-бутан, смесь техническая | кг |  |  |  | 3.1086 | 29.69 | 92
48 | 101-2370 | Салфетки хлопчатобумажные | м2 |  |  |  | 8.578 | 39.14 | 336
49 | 101-2467 | Растворитель марки: Р-4 | т |  |  |  | 0.0026 | 60937.81 | 158
50 | 101-2468 | Растворитель марки: Р-5 | т |  |  |  | 0.0035 | 60261.82 | 211
51 | 101-2489 | Лента поливинилхлоридная липкая толщиной 0,4 мм | м2 | 307.4 | 125 | 38425
52 | 101-3911 | Дюбели для пристрелки стальные | 10 шт. |  |  |  | 2.952 | 68.94 | 204
53 | 101-3914 | Дюбели распорные полипропиленовые | 100 шт. |  |  |  | 0.0612 | 270.22 | 17
54 | 101-9266 | Проволока вязальная | кг |  |  |  | 0.8 | 27.43 | 22
55 | 101-9412 | Шлифкруги | шт |  |  |  | 0.18 | 141.41 | 25
56 | 101-9412 | Шлифкруги | шт |  |  |  | 8.443 | 141.41 | 1194
57 | 101-9429 | Щетки кольцевые проволочные | шт |  |  |  | 0.42 | 319.2 | 134
58 | 101-9429 | Щетки кольцевые проволочные | шт |  |  |  | 19.856 | 319.2 | 6338
59 | 101-9511 | Электроды с основным покрытием класса Э42А диаметром 2,5 мм | т |  |  |  | 0.0021 | 130000 | 273
60 | 101-9511 | Электроды с основным покрытием класса Э42А диаметром 2,5 мм | т |  |  |  | 0.0988 | 130000 | 12844
61 | 101-9512 | Электроды с основным покрытием класса Э42А диаметром 3 мм | т |  |  |  | 0.2901 | 130000 | 37713
62 | 101-9514 | Электроды с основным покрытием класса Э50А диаметром 4 мм | т | 0.015 | 110000 | 1650
63 | 101-9514 | Электроды с основным покрытием класса Э50А диаметром 4 мм | т | 0.0074 | 110000 | 814
64 | 101-9580 | Знаки опознавательные металлические;шт. | шт |  |  |  | 2 | 1500 | 3000
65 | 101-9580 | Знаки опознавательные металлические;шт. | шт |  |  |  | 1.6 | 1500 | 2400
66 | 101-9703 | Пленка радиографическая рулонная | м |  |  |  | 389.5 | 80.22 | 31246
67 | 101-9707 | Фотопроявитель | л |  |  |  | 29.58 | 319.2 | 9442
68 | 101-9708 | Фотофиксаж | л |  |  |  | 34.51 | 58.8 | 2029
69 | 101-9738 | Праймер эпоксидный | кг | 31.8 | 132 | 4198
70 | 102-0008 | Лесоматериалы круглые хвойных пород для строительства диаметром 14-24 см, длиной 3-6,5 м | м3 |  |  |  | 48.8616 | 2365.3 | 115572
71 | 102-0023 | Бруски обрезные хвойных пород длиной: 4-6,5 м, шириной 75-150 мм, толщиной 40-75 мм, I сорта | м3 |  |  |  | 0.0053 | 7001.47 | 37
72 | 102-0033 | Пиломатериалы хвойных пород. Брусья обрезные длиной 4-6.5 м, шириной 75-150 мм, толщиной 150 мм и более III сорта | м3 |  |  |  | 0.26 | 5759.56 | 1497
73 | 102-0033 | Пиломатериалы хвойных пород. Брусья обрезные длиной 4-6.5 м, шириной 75-150 мм, толщиной 150 мм и более III сорта | м3 |  |  |  | 14.845 | 5759.56 | 85501
74 | 103-0163 | Трубы стальные электросварные прямошовные со снятой фаской диаметром от 20 до 377 мм из стали марок БСт2кп-БСт4кп и БСт2пс-БСт4пс наружный диаметр 108 мм толщина стенки 5 мм | м |  |  |  | 0.54 | 450 | 243
75 | 103-0217 | Трубы стальные электросварные прямошовные и спирально-шовные группы А и Б с сопротивлением по разрыву 38 кгс/мм2, наружный диаметр: 426 мм, толщина стенки 6 мм | м | 184.72 | 2500 | 461800
76 | 103-0228 | Трубы стальные электросварные прямошовные и спирально-шовные больших диаметров группы А и Б с сопротивлением по разрыву 38 кгс/мм2 наружный диаметр 530 мм толщина стенки 8 мм | м |  |  |  | 50.24 | 5000 | 251200
77 | 103-0230 | Трубы стальные электросварные прямошовные и спирально-шовные группы А и Б с сопротивлением по разрыву 38 кгс/мм2, наружный диаметр: 530 мм, толщина стенки 10 мм | м |  |  |  | 0.105 | 7500 | 788
78 | 103-0244 | Трубы стальные электросварные прямошовные и спирально-шовные группы А и Б с сопротивлением по разрыву 38 кгс/мм2, наружный диаметр: 720 мм, толщина стенки 8 мм (нар.покр) | м | 30.12 | 12881 | 387976
79 | 103-0537 | Трубы бесшовные обсадные из стали группы Д и Б с короткой треугольной резьбой, наружным диаметром: 219 мм, толщина стенки 8,9 мм | м |  |  |  | 1.1908 | 2236.65 | 2663
80 | 103-1009 | Фасонные стальные сварные части, диаметр: до 800 мм | т |  |  |  | 0.0656 | 38605.71 | 2533
81 | 108-0081 | Бобышки скошенные | шт. |  |  |  | 7 | 103.97 | 728
82 | 110-0256 | Конструкции стальные: отдельностоящих молниеотводов ОРУ | т |  |  |  | 1.3224 | 63249.35 | 83641
83 | 113-0021 | Грунтовка: ГФ-021 красно-коричневая | т |  |  |  | 0.0012 | 60359.23 | 72
84 | 113-0021 | Грунтовка: ГФ-021 красно-коричневая | т |  |  |  | 0.0237 | 60359.23 | 1431
85 | 113-0073 | Клей фенолполивинилацетатный марки: БФ-2, БФ-2Н, сорт высший | т |  |  |  | 0.003 | 181949.15 | 546
86 | 113-0077 | Ксилол нефтяной марки А | т |  |  |  | 0.0072 | 66708.31 | 480
87 | 113-0246 | Эмаль ПФ-115 серая | т |  |  |  | 0.0716 | 85497.45 | 6122
88 | 113-0246 | Эмаль ПФ-115 серая | т |  |  |  | 0.0016 | 85497.45 | 137
89 | 113-1786 | Лак битумный: БТ-123 | т |  |  |  | 0.0023 | 55542.37 | 128
90 | 114-0021 | Удобрения: сложно-смешанные гранулированные насыпью | т |  |  |  | 0.0156 | 10175.24 | 159
91 | 201-0756 | Отдельные конструктивные элементы зданий и сооружений с преобладанием: горячекатаных профилей, средняя масса сборочной единицы от 0,1 до 0,5 т | т |  |  |  | 0.0063 | 52842.71 | 333
92 | 201-0774 | Конструктивные элементы вспомогательного назначения: массой не более 50 кг с преобладанием толстолистовой стали собираемые из двух и более деталей, с отверстиями и без отверстий, соединяемые на сварке | т |  |  |  | 0.0018 | 68427.88 | 123
93 | 201-0777 | Конструктивные элементы вспомогательного назначения: с преобладанием профильного проката собираемые из двух и более деталей, с отверстиями и без отверстий, соединяемые на сварке | т |  |  |  | 0.084 | 69303.86 | 5822
94 | 301-3240 | Колпачки-заглушки 1" | шт. |  |  |  | 7 | 17.78 | 124
95 | 401-0085 | Бетон тяжелый, крупность заполнителя: 10 мм, класс В12,5 (М150) | м3 |  |  |  | 0.0071 | 5154.05 | 37
96 | 402-0004 | Раствор готовый кладочный цементный марки: 100 | м3 |  |  |  | 0.0165 | 3890.96 | 64
97 | 408-0014 | Щебень из природного камня для строительных работ марка: 800, фракция 10-20 мм | м3 |  |  |  | 26.475 | 1800 | 47655
98 | 408-0015 | Щебень из природного камня для строительных работ марка: 800, фракция 20-40 мм | м3 |  |  |  | 0.6799 | 1800 | 1224
99 | 408-0016 | Щебень из природного камня для строительных работ марка: 800, фракция 40-70 мм | м3 |  |  |  | 333.6 | 1800 | 600480
100 | 408-0021 | Щебень из природного камня для строительных работ марка: 400, фракция 5(3)-10 мм | м3 |  |  |  | 0.0832 | 1690.38 | 141
101 | 408-0122 | Песок для строительных работ природный | м3 |  |  |  | 2.12 | 180 | 382
102 | 411-0001 | Вода | м3 |  |  |  | 81.278 | 26.61 | 2163
103 | 411-0001 | Вода | м3 |  |  |  | 334.2 | 26.61 | 8893
104 | 411-0041 | Электроэнергия | кВт-ч |  |  |  | 88.94 | 2.07 | 184
105 | 501-0005 | Кабели силовые на напряжение 1000 В с медными жилами в свинцовой оболочке марки: СБГУ, с числом жил - 3 и сечением 50 мм2 | 1000 м |  |  |  | 0.0004 | 784041.18 | 314
106 | 502-0472 | Провода силовые гибкие на напряжение до 380 В с изоляцией из стеклоткани и дельта-асбеста, пропитанного кремнийорганическим лаком марки: ПСУ-180, сечением 6 мм2 | 1000 м |  |  |  | 0.0019 | 61688.59 | 117
107 | 507-0983 | Фланцы стальные плоские приварные из стали ВСт3сп2, ВСт3сп3, давлением: 1,0 МПа (10 кгс/см2), диаметром 50 мм | шт. |  |  |  | 7 | 174.02 | 1218
108 | 507-0986 | Фланцы стальные плоские приварные из стали ВСт3сп2, ВСт3сп3, давлением: 1,0 МПа (10 кгс/см2), диаметром 100 мм | шт. |  |  |  | 1 | 323.99 | 324
109 | 507-0988 | Фланцы стальные плоские приварные из стали ВСт3сп2, ВСт3сп3, давлением: 1,0 МПа (10 кгс/см2), диаметром 150 мм | шт. |  |  |  | 1 | 632.72 | 633
110 | 507-0989 | Фланцы стальные плоские приварные из стали ВСт3сп2, ВСт3сп3, давлением: 1,0 МПа (10 кгс/см2), диаметром 200 мм | шт. |  |  |  | 4 | 844.49 | 3378
111 | 507-2630 | Пробки П-М27х2 | шт. |  |  |  | 7 | 28.56 | 200
112 | 507-2833 | Маты высокотемпературные марки МВТ-20 | м |  |  |  | 1.46 | 45 | 66
113 | 508-0097 | Канат двойной свивки типа ТК, конструкции 6х19(1+6+12)+1 о.с., оцинкованный из проволок марки В, маркировочная группа: 1770 н/мм2, диаметром 5,5 мм | 10 м |  |  |  | 0.0941 | 239.93 | 23
114 | 509-0038 | Наконечники кабельные: для электротехнических установок | шт. |  |  |  | 6.12 | 186.35 | 1140
115 | 509-0102 | Скобы | 10 шт. |  |  |  | 1.152 | 293.8 | 338
116 | 509-0918 | Картон асбестовый общего назначения марки: КАОН-1 толщиной 2 мм | т |  |  |  | 0.053 | 45642.96 | 2419
117 | 509-0963 | Ткань асбестовая: со стеклонитью АСТ-1 толщиной 1,8 мм | т |  |  |  | 0.0036 | 499972.65 | 1800
118 | 509-0987 | Шнур асбестовый общего назначения марки: ШАОН диаметром 2,0-2,5 мм | т |  |  |  | 0.0029 | 279092.08 | 809
119 | 509-2160 | Прокладки паронитовые | кг |  |  |  | 0.336 | 119.72 | 40
120 | 537-0221 | Канат двойной свивки типа ТЛК-О без покрытия из проволок марки В, маркировочная группа 1770 н/мм2, диаметром 33 мм | 10 м |  |  |  | 1.47 | 4989.6 | 7335
121 | 537-0221 | Канат двойной свивки типа ТЛК-О без покрытия из проволок марки В, маркировочная группа 1770 н/мм2, диаметром 33 мм | 10 м |  |  |  | 2.052 | 4989.6 | 10239
122 | 542-0042 | Пропан-бутан, смесь техническая | кг |  |  |  | 0.28 | 29.69 | 8
123 | 542-0042 | Пропан-бутан, смесь техническая | кг |  |  |  | 150.32 | 29.69 | 4463
124 | 548-0005 | Грунтовка ГТ-752 | т | 0.031 | 132000 | 4092
125 | 548-0005 | Грунтовка ГТ-752 | т | 0.029 | 132000 | 3828
126 | 548-0007 | Лента поливинилхлоридная для изоляции газонефтепродуктопроводов ПВХ-БК (липкая), толщиной 0.4 мм | м2 | 349.06 | 125 | 43633
127 | 548-0007 | Лента поливинилхлоридная для изоляции газонефтепродуктопроводов ПВХ-БК (липкая), толщиной 0.4 мм | м2 | 360.3 | 125 | 45038
128 | 548-0009 | Пленка оберточная ПЭКОМ толщиной 0.6 мм | м2 | 163.42 | 125 | 20428
129 | 548-0009 | Пленка оберточная ПЭКОМ толщиной 0.6 мм | м2 | 168.01 | 125 | 21001
130 | 548-0027 | Манжета предохраняющая для заделки концов кожуха трубопроводов Ду 400 мм | шт |  |  |  | 4 | 4220.16 | 16881
131 | 548-0027 | Манжета предохраняющая для заделки концов кожуха трубопроводов Ду 400 мм | шт |  |  |  | 8 | 4220.16 | 33761
132 | 548-0028 | Манжета предохраняющая для заделки концов кожуха трубопроводов Ду 500 мм | шт |  |  |  | 4 | 5275.2 | 21101
133 | 548-0030 | Манжета предохраняющая для заделки концов кожуха трубопроводов Ду 700 мм | шт |  |  |  | 2 | 7459.12 | 14918
134 | 548-0040 | Кольца центрирующие для труб Ду 400 мм | шт |  |  |  | 24.62 | 4485.6 | 110435
135 | 548-0040 | Кольца центрирующие для труб Ду 400 мм | шт |  |  |  | 36.7 | 4485.6 | 164622
136 | 548-0041 | Кольца центрирующие для труб Ду 500 мм | шт |  |  |  | 16.7 | 5607 | 93637
137 | 548-0043 | Кольца центрирующие для труб Ду 700 мм | шт |  |  |  | 10 | 7924.06 | 79241
138 | 548-9111 | Манжета термоусадочная для изоляции трубопровода из труб с заводской изоляцией Ду 200 мм | шт | 530 | 240 | 127200
140 | данные Заказчика | Трубы стальные бесшовные нефтегазопроводные с наружным 2-х слойным полиэтиленовым покрытием и внутренним эпоксидным Д57*6 мм (1360/3,95) | м |  |  |  | 2.369 | 1360 | 3222
141 | данные Заказчика | Трубы стальные бесшовные нефтегазопроводные с наружным 2-х слойным полиэтиленовым покрытиеми внутренним эпоксидным покрытием Д-114*8 мм (2061/3,95) | м | 4.12 | 2030 | 8364 |  |  | 0
142 | данные Заказчика | Трубы стальные бесшовные, горячедеформированные с 2-х слойным полиэтиленовым покрытием и внутренним эпоксидным покрытием Д-219*8 мм (3811/3,95) | м | 4900.2001 | 4800 | 23520960 |  |  | 0
143 | Прайс-лист | Втулки 114*8 (990/3,95) | шт | 2 | 1000 | 2000 |  |  | 0
144 | Прайс-лист | Втулки 219*8 (2115/3,95) | шт | 528 | 1600 | 844800 |  |  | 0
145 | Прайс-лист | Грунтовка "Праймер НК-50" (480/3,95) | кг | 1.19 | 125000 | 148750 |  |  | 0
146 | Прайс-лист | Задвижка клиновая с выдвижным шпилем. Д-200мм Ру-4.0 Мпа (52200/4,03) | 1 шт | 4 | 88000 | 352000 |  |  | 0
147 | прайс-лист | Торф (400/3,89) | м3 |  |  |  | 52 | 400 | 20800
148 | Прайс-лист "Оргпласт" | Битум горячий (16500/4,05) | т |  |  |  | 0.0162 | 17111.09 | 277
149 | Прайс-лист 1 кв.2015г | Быстрозборное соединение БРС-2 (50мм) (1534/4,05) | шт |  |  |  | 7 | 1590.83 | 11136
150 | Прайс-лист 1 кв.2015г | Жидкое керамическое теплоизоляционное покрытие "Корунд Классик" (430/4,05) | л |  |  |  | 18.94 | 445.91 | 8446
151 | Прайс-лист 1 кв.2015г | Жидкое керамическое теплоизоляционное покрытие "Корунд Антикор" (460/4,05) | л |  |  |  | 15.15 | 477.04 | 7227
152 | Прайс-лист 1 кв.2015г | Задвижка клиновая с выдвижным шпилем. Д-100мм Ру-4 Мпа (21600/4,05) | 1 шт | 1 | 28000 | 28000
153 | Прайс-лист 1 кв.2015г | Задвижка клиновая с выдвижным шпилем. Д-150 мм Ру-4.0 Мпа (31728/4,05) | 1 шт | 1 | 52000 | 52000
154 | Прайс-лист 1 кв.2015г | Задвижка клиновая с выдвижным шпилем. Д-50мм Ру-4.0 Мпа (9638/4,05) | 1 шт | 7 | 14000 | 98000
155 | Прайс-лист 1 кв.2015г | Опора 219-КП-А11 (270/4,05) | шт |  |  |  | 3 | 280.01 | 840
156 | Прайс-лист 1 кв.2015г | Опора 219-ШП-А2 (260/4,05) | шт |  |  |  | 7 | 269.64 | 1887
157 | Прайс-лист 1 кв.2015г | Отборное устройство РУ40 МПа 16-70-ст.20-МП (640/4,05) | шт |  |  |  | 7 | 663.68 | 4646
158 | прайс-лист 1 кв.2015г | Объемная решетка "Геоспан ОР30/15" (299/4,05) | м2 |  |  |  | 1765 | 299 | 527735
159 | СЦМ-101-1513 | Электроды диаметром 4 мм Э42 | т |  |  |  | 0.0018 | 130000 | 234
160 | ТСЦ-101-0324 | Кислород технический: газообразный | м3 |  |  |  | 0.0548 | 47.09 | 3
161 | ТСЦ-101-0324 | Кислород технический: газообразный | м3 |  |  |  | 0.6984 | 47.09 | 33
162 | ТСЦ-101-0956 | Навес | шт. |  |  |  | 8 | 53.72 | 430
163 | ТСЦ-101-1068 | Просечно-вытяжной прокат ПВ506 | т | 0.21661 | 36000 | 7798
164 | ТСЦ-101-1513 | Электроды диаметром: 4 мм Э42 | т |  |  |  | 0.0075 | 130000 | 975
165 | ТСЦ-101-1513 | Электроды диаметром: 4 мм Э42 | т |  |  |  | 0.0004 | 130000 | 52
166 | ТСЦ-101-1515 | Электроды диаметром: 4 мм Э46 | т |  |  |  | 0.001 | 130000 | 130
167 | ТСЦ-101-1602 | Ацетилен газообразный технический | м3 |  |  |  | 0.012 | 358.31 | 4
168 | ТСЦ-101-1602 | Ацетилен газообразный технический | м3 |  |  |  | 0.0779 | 358.31 | 28
169 | ТСЦ-101-1617 | Сталь круглая углеродистая диаметром: 12 мм | т |  |  |  | 0.004 | 34000 | 136
170 | ТСЦ-101-1641 | Сталь угловая 50x50x5 мм | т | 1.5167 | 33000 | 50051
171 | ТСЦ-101-1646 | Швеллеры: № 16 | т | 0.044 | 43000 | 1892
172 | ТСЦ-101-1694 | Швеллеры: № 12 | т | 0.3616 | 43000 | 15549
173 | ТСЦ-101-1714 | Болты с гайками и шайбами строительные | т |  |  |  | 0.001 | 64245.66 | 64
174 | ТСЦ-101-1755 | Сталь полосовая 150*4 мм | т | 0.12933 | 42000 | 5432
175 | ТСЦ-101-1787 | Сталь угловая 100*100*8 мм | т | 0.12466 | 37000 | 4612
176 | ТСЦ-101-1977 | Болты с гайками и шайбами | кг |  |  |  | 16.008 | 64.24 | 1028
177 | ТСЦ-101-1977 | Болты с гайками и шайбами строительные | кг |  |  |  | 10.8 | 64.24 | 694
178 | ТСЦ-101-1977 | Болты с гайками и шайбами строительные | кг |  |  |  | 1.08 | 64.24 | 69
179 | ТСЦ-101-2217 | Сталь листовая 8 мм | т |  |  |  | 0.008 | 33000 | 264
180 | ТСЦ-101-2278 | Пропан-бутан, смесь техническая | кг |  |  |  | 0.1051 | 29.69 | 3
181 | ТСЦ-101-2489 | Лента полимерная Полилен 40-ЛИ-63 | м2 | 99.16 | 125 | 12395
182 | ТСЦ-101-2545 | Сталь угловая: 75х75х6 мм | т | 0.09376 | 37000 | 3469
183 | ТСЦ-101-2574 | БРС М10*100 | т |  |  |  | 0.00024 | 89855.57 | 22
184 | ТСЦ-101-3686 | Швеллеры: № 12 | т | 0.35616 | 43000 | 15315
185 | ТСЦ-101-3721 | Сталь полосовая: 50х4 мм | т | 0.052864 | 33000 | 1745
186 | ТСЦ-101-3772 | Сталь листовая 3,0 мм | т | 0.0376 | 33000 | 1241
187 | ТСЦ-101-3773 | Сталь листовая 4,0 мм | т | 0.021734 | 33000 | 717
188 | ТСЦ-101-3775 | Сталь листовая 6,0 мм | т | 0.12574 | 33000 | 4150
189 | ТСЦ-101-3776 | Сталь листовая 8 мм | т | 0.06732 | 33000 | 2222
190 | ТСЦ-101-3777 | Сталь листовая 10 мм | т | 0.157 | 33000 | 5181
191 | ТСЦ-101-3777 | Сталь листовая толщиной: 10 мм | т | 0.089376 | 33000 | 2949
192 | ТСЦ-101-3783 | Сталь листовая 12 мм | т |  |  |  | 0.12 | 33000 | 3960
193 | ТСЦ-101-3887 | Сетка 50-3.0-0 | м2 | 121.11 | 150 | 18167
194 | ТСЦ-101-4331 | Знаки дорожные на оцинкованной подоснове со световозвращающей пленкой: информационные, размером 350х450 мм | шт. |  |  |  | 34 | 1500 | 51000
195 | ТСЦ-103-0144 | Трубы стальные электросварные наружный диаметр: 76 мм, толщина стенки 3,5 мм (0,025) | м |  |  |  | 16.32 | 230 | 3754
196 | ТСЦ-103-0145 прим | Трубы стальные электросварные д-76*5 мм | м |  |  |  | 65.3004 | 230 | 15019
197 | ТСЦ-103-0155 | Трубы стальные электросварные прямошовные диаметр: 89 мм, толщина стенки 4,0 мм | м |  |  |  | 24.24 | 280 | 6787
198 | ТСЦ-103-0169 | Трубы стальные наружный диаметр: 114 мм, толщина стенки 5 мм | м | 6.7064 | 380 | 2548
199 | ТСЦ-103-0169 | Трубы стальные электросварные д-114*5,5 мм (0,076) | м |  |  |  | 5.304 | 380 | 2016
200 | ТСЦ-103-0169 | Трубы стальные электросварные д-114*5,5 мм (0,259) | м |  |  |  | 17.952 | 380 | 6822
201 | ТСЦ-103-0169 | Трубы стальные электросварные д-114*5,5 мм (0,274) | м |  |  |  | 18.972 | 380 | 7209
202 | ТСЦ-103-0169 | Трубы стальные электросварные д-114*5,5 мм (0,303) | м |  |  |  | 21.012 | 380 | 7985
203 | ТСЦ-103-0169 | Трубы стальные электросварные прямошовные наружный диаметр: 114 мм, толщина стенки 5 мм | м | 86.355 | 380 | 32815
204 | ТСЦ-103-0178 | Трубы стальные наружный диаметр: 159 мм, толщина стенки 6 мм | м | 145.56 | 850 | 123726
205 | ТСЦ-103-0178 | Трубы стальные наружный диаметр: 159 мм, толщина стенки 6 мм | м | 14.9678 | 850 | 12723
206 | ТСЦ-103-0192 | Трубы стальные наружный диаметр: 219 мм, толщина стенки 8 мм | м | 64.8 | 1450 | 93960
207 | ТСЦ-110-0243 | Стойки металлические для дорожных знаков д-114*5 мм L=4 м | т |  |  |  | 1.836 | 49521.99 | 90922
208 | ТСЦ-113-0263 | Эмаль кремнийорганическая: КО-174 | т |  |  |  | 0.0024 | 217381.35 | 522
209 | ТСЦ-113-0263 | Эмаль кремнийорганическая: КО-174 | т |  |  |  | 0.0144 | 217381.35 | 3130
210 | ТСЦ-201-0850 | Конструкции стальные листовые | т |  |  |  | 0.069768 | 42000 | 2930
211 | ТСЦ-204-0001 | Горячекатаная арматурная сталь гладкая класса А-I, диаметром: 6 мм | т |  |  |  | 0.057678 | 42000 | 2422
212 | ТСЦ-204-0003 | Горячекатаная арматурная сталь гладкая класса А-I, диаметром: 10 мм | т |  |  |  | 0.002888 | 38000 | 110
213 | ТСЦ-401-0006 | Бетон тяжелый, класс: В15 (М200) | м3 |  |  |  | 1.377 | 5208.34 | 7172
214 | ТСЦ-403-8004 | Блоки бетонные стен подвалов сплошные (ГОСТ13579-78): ФБС9-6-6-Т /бетон В7,5 (М100), объем 0,293 м3, расход арматуры 1,46 кг/ | шт. |  |  |  | 1 | 1039.08 | 1039
215 | ТСЦ-407-0028 | Смесь пескоцементная | м3 |  |  |  | 4.6258 | 2778.95 | 12855
216 | ТСЦ-408-0122 | Песок | м3 |  |  |  | 1398 | 180 | 251640
217 | ТСЦ-408-0384 | Смесь песчано-гравийная | м3 |  |  |  | 0.5508 | 645.65 | 356
218 | ТСЦ-414-0137 | Семена трав | кг |  |  |  | 12.393 | 314.05 | 3892
219 | ТСЦ-501-0601 | Кабели силовые переносные с гибкими медными жилами в резиновой оболочке марки: КГ, с числом жил - 1 и сечением 6 мм2 | 1000 м |  |  |  | 0.003 | 52220.66 | 157
220 | ТСЦ-507-2035 | Отводы 90 град. наружным диаметром 219 мм, толщиной стенки 8 мм | шт. | 15 | 3000 | 45000
221 | ТСЦ-507-2183 | Тройники равнопроходный диаметром 219 мм, толщиной стенки 8 мм | шт. | 1 | 9000 | 9000
222 | ТСЦ-507-2226 | Тройники диаметром и толщиной стенки 219х8-159х8 мм | шт. | 2 | 6500 | 13000
223 | ТСЦ-507-2298 | Переходы 114х8-57х6 мм | шт. | 1 | 2500 | 2500
224 | ТСЦ-507-2392 | Заглушки выступ-впадина Д=159 мм | шт. |  |  |  | 1 | 321.26 | 321
225 | ТСЦ-508-0097 | Канат двойной свивки типа ТК, конструкции 6х19(1+6+12)+1 о.с., оцинкованный из проволок марки В, маркировоч-ная группа: 1770 н/мм2, диаметром 5,5 мм | 10 м |  |  |  | 0.0036 | 239.93 | 1
226 | ТСЦ-509-0068 | Обертка защитная на полиэтиленовой основе «Полилен-0Б» | м2 | 99.16 | 125 | 12395
|  |  |  | Итого: |  | 26719859 | Итого: |  | 3022707
Общая стоимость материалов |  |  |  | 29742566
|  | Начальник ДКОКС |  |  |  |  | Коваленко С. И.
|  | Начальник ПОСР |  |  |  |  | Сидоров Р. Ю.
|  | Начальник ОКМОиМ |  |  |  |  | Черентаев А. Н.
|  | Главный специалист ПО-1 |  |  |  |  | Фомин С. В.
|  | Специалист 1 кат. ОЦиПТДпоКСиРО |  |  |  |  | Гончарова Н. Н.

## Оборудование
Перечень оборудования
| Стройка: | Обустройство Тайлаковского месторождения нефти. Кусты скважин № 60, 93
| Объект: | Нефтегазопровод т.вр.к.42-т.вр.
Оборудование
№ п/п | Код ресурса | Наименование оборудования | Ед. изм. | Поставщик
|  |  |  | Заказчик |  |  | Подрядчик
|  |  |  | Кол-во | Цена за ед., руб. | Стоимость, руб. | Кол-во | Цена за ед., руб.* | Стоимость, руб.
1 | Прайс-лист | Стоимость комплекта оборудования для узла контроля коррозии "Моникор УКК-СТ/40-Гр" | к-т |  |  |  | 1 | 50000 | 50000
2 | Прайс-лист | Манометр МП4-У-250 | шт | 7
|  |  |  | Итого: |  | 0 | Итого: |  | 50000
Общая стоимость оборудования |  |  |  | 50000
|  | Начальник ДКОКС |  |  |  |  | Коваленко С. И.
|  | Начальник ОКМОиМ |  |  |  |  | Черентаев А. Н.
|  | Главный специалист ПО-1 |  |  |  |  | Фомин С. В.
|  | Специалист 1 кат. ОЦиПТДпоКСиРО |  |  |  |  | Гончарова Н. Н.