## Форма 8.5
| Расчет договорной цены строительства объекта | [20 empty] | Форма 8.5
| Стройка: | Обустройство Ново-Покурского месторождения нефти. Кусты скважин №75, 76, 77.
| Объект: | Нефтегазопровод т.вр.к. 78, 73 - т.вр.к. 45
| протяженность | 3.25 | км
№ | № сметы, виды работ и затрат | Базисный уровень цен 2001г. | [9 empty] | Текущий уровень цен
|  | Стоимость объекта всего | в том числе: | [6 empty] | Трудозатраты основных рабочих | Трудозатраты рабочих-механизаторов | Стоимость МТР всего | в том числе: |  |  |  | Оплата труда основных рабочих | Затраты на эксплуатацию машин и механизмов (за вычетом гр. 9) | Оплата труда механизаторов | Накладные расходы | Сметная прибыль | Всего
|  |  | Оплата труда основных рабочих | Стоимость ЭММ | в том числе оплата труда механизаторов | Стоимость материалов | в том числе доставка материалов на объект | Накладные расходы | Сметная прибыль |  |  |  | Поставка Заказчика |  | Поставка Подрядчика
[13 empty] | Стоимость оборудования | Стоимость материалов | Стоимость оборудования | Стоимость материалов
1 | 2 | 5 | 6 | 7 | 8 | 9 | 10 | 11 | 12 | 13 | 14 | 15 | 16 | 17 | 18 | 19 | 20 | 21 | 22 | 23 | 24 | 25
Строительно-монтажные работы
283/2016 | Инженерная подготовка Узел №№3 | 875004 | 3656 | 280648 | 23722 | 548776 | 157035 | 27650 | 14274 | 144.86 | 570.58 | 0
284/2016 | Нефтегазопровод т.вр.к.78, 73 - т.вр.к. 45 | 7531114 | 246666 | 1373955 | 177436 | 5195074 | 122979 | 479795 | 235624 | 8527.84 | 4525.42 | 0
285/2016 | Строительные работы Узел №№3 | 64968 | 8165 | 6736 | 725 | 36305 | 0 | 8213 | 5549 | 280.64 | 17.37 | 0
286/2016 | Устройство защитных футляров | 155214 | 3381 | 27892 | 3990 | 110231 | 0 | 9287 | 4423 | 107.28 | 109.38 | 0
| ИТОГО по строительно-монтажным работам | 8626300 | 261868 | 1689231 | 205873 | 5890386 | 280014 | 524945 | 259870 | 9060.62 | 5222.75 | 26307191 | 0 | 22465695 | 0 | 3841496
в том числе стоимость работ без учета стоимости материалов Заказчика и оборудования (для лимитированных затрат)
Временные здания и сооружения
ИТОГО с учетом затрат на ВрЗиС
Прочие работы и затраты, в том числе:
| - Зимнее удорожание | 547770
- Затраты по перевозке автомобильным транспортом работников строительно-монтажных организаций
- Перебазировка техники (Приложение 1)
- Доставка материалов на объект (Приложение 2)
- Затрат на разницу в стоимости электроэнергии, получаемой от передвижных электростанций, по сравнению со стоимостью электроэнергии, отпускаемой энергосистемой России (Приложение 4)
- Пусконаладочные работы (Приложение 5)
| ИТОГО с учетом прочих работ и затрат | 9174070
Непредвиденные затраты
ВСЕГО с учетом всех затрат
| НДС | [19 empty] | 18%
ВСЕГО с учетом НДС, в том числе:
|  |  | ВСЕГО | в том числе:
2016
Стоимость работ без учета оборудования поставки Заказчика с НДС (тыс. руб.)
Ценовые нормативы, используемые в расчете (базисно-индексный метод): - указать в ценах какого периода выполнен расчет
СМР
№ п/п | Наименование | Ед.изм | Значения |  |  |  | Подрядчик не вправе изменять структуру расчетов, вносить изменения в базисную стоимость (СМР, МТР, затраты на временные здания и сооружения, лимитированные затраты, прочие затраты, рассчитанные на основании ПОС, непредвиденные расходы). Стоимость СМР в текущем уровне цен необходимо определять путем применения к базисной стоимости индексов к элементам прямых затрат, а также внесением показателей Подрядчика в ячейки, заполненные желтым цветом. Стоимость МТР в текущем уровне цен должна быть проставлена в текущих ценах. Не допускается исключать или обнулять какие либо позиции МТР в ней. Ценовые параметры окончательной оферты не должны превышать ценовые параметры первоначальной оферты. В случае несоответствия предоставленного расчета стоимости договорной цены указанным требованиям оферта претендента будет отклонена."
1 | Индекс оплаты труда
2 | Индекс эксплуатации машин и механизмов
3 | Временные здания и сооружения | % | 3.5%
4 | Зимнее удорожание | % | 6.35%
5 | Затраты по перевозке автомобильным транспортом работников строительно-монтажных организаций | % | 1.5%
8 | Составление тех.отчета | % | -
6 | Непредвиденные затраты | % | 1.5%
7 | Уровень накладных расходов | % | 95.4%
8 | Уровень сметной прибыли | % | 44.45%
Note on H8: В сметах учтена стоимость доставки материалов (ТЕР25) и перевозка грузов (311) их следует исключать из ЭММ (в целях исключения "двойного счета")

## Пр. 1 к ф. 8.5
Заказчик: Открытое акционерное общество "Славнефть-Мегионнефтегаз" | [7 empty] | Приложение 1 к форме 8.5
Подрядчик:
Расчет стоимости перебазировки техники от базы на объект:
Стройка: Обустройство Ново-Покурского месторождения нефти. Кусты скважин № 75, 76, 77
Объект: Нефтегазопровод т.вр.к. 78, 73 - т.вр.к. 45
Транспортное средство | Наименование строительной техники | Кол-во единиц | Расстояние км | Скорость, км/ч | Время, час | Цена маш./час | Стоимость, руб. | Кол-во ходок | Всего
Итого затраты по перебазировки техники на объект | [8 empty] | 0
Наименование подрядной организации |  | Подпись |  |  | Расшифровка подписи
ФИО Руководителя

## прил.2 к ф.8.5
Приложение № 2 к форме 8.5
Расчет стоимости доставки материалов на объект
Стройка: Обустройство Ново-Покурского месторождения нефти. Кусты скважин № 75, 76, 77
Объект: Нефтегазопровод т.вр.к. 78, 73 - т.вр.к. 45
Лот № | [8 empty] | руб., без НДС
№ п/п | Наименование материала. | Класс дорог | Класс груза | Расстояние доставки, км | Вес материала, тн. | Стоимость доставки 1 тн, руб. |  |  | Всего стоимость доставки материалов на объект, руб.1 (6*9)
[6 empty] | всего | в т.ч. затраты при простое транспорта под погрузкой/ разгрузкой | расчетная стоимость транспортировки (7-8)
1 | 2 | 3 | 4 | 5 | 6 | 7 | 8 | 9 | 10
Автосамосвал г/п 15 тн, из карьера
1 |  | 1 | 1 |  |  |  |  | 0 | 0
|  | 2 |  |  |  |  | 0 | 0 | 0
|  | 3 | [5 empty] | 0 | 0
| Итого | [7 empty] | 0
Автосамосвал г/п 15 тн, вне карьера
2 |  | 1 | 1 |  |  |  |  | 0 | 0
|  | 2 | [5 empty] | 0 | 0
|  | 3 | [5 empty] | 0 | 0
| Итого | [7 empty] | 0
Автосамосвал г/п 15 тн, из карьера
3 |  | 1 | 1 |  |  |  |  | 0 | 0
|  | 2 |  |  |  |  | 0 | 0 | 0
|  | 3 | [6 empty] | 0
| Итого | [7 empty] | 0
| Всего |  |  |  | 0 |  |  |  | 0
1 - Стоимость доставки материалов (с учетом времени под погрузку/разгрузку) принимается с учетом класса груза, класса дорог и максимальной грузоподъемности транспортного средства. Затраты при простое транспорта под погрузкой/разгрузкой подлежат учету один раз вне зависимости от количества классов дорог.
2 - Стоимость доставки материалов (для объектов с наличием одного класса дорог) определяется по формуле: C = X + К* С1 км., где
С- стоимость доставки 1 тн груза, руб.
Х - крайнее значение из необходимого диапазона расстояний доставки , руб.
К - коэффициент, учитывающий разницу между требуемым расстоянием доставки и крайним значением диапазона, в котором находится требуемое расстояние
С1 км. - стоимость 1 км. доставки сверх 30 км. (для а/самосвалов , работающих из карьера) или 200 км. (для а/самосвалов , работающих вне карьера и ортовых автомобилей)
3 - Стоимость доставки материалов (для объектов с наличием участков с двумя и более классами дорог) определяется по формуле: C = X + К* С1 км- С простоя, где
С- стоимость доставки 1 тн груза, руб.
К - расстояние доставки, км.
С1 км. - стоимость 1 км. доставки сверх 30 км. (для а/самосвалов , работающих из карьера) или 200 км. (для а/самосвалов , работающих вне карьера и ортовых автомобилей), руб.
Спростоя. - стоимость простоя автотранспорта под погрузкой/разгрузкой, руб.
1 - включает в себя все затраты, связанные с перевозкой груза в соответствии с МДС -81-2.99. (в том числе простой автомобиля в пунктах погрузки и выгрузки, порожний пробег, технологические перерывы и простои).
Наименование подрядной организации

## прил.3 к ф.8.5.
Приложение №3 к форме 8.5
Ориетировочная стоимость материалов
| Стройка: | Обустройство Ново-Покурского месторождения нефти. Кусты скважин №75, 76, 77.
| Объект: | Нефтегазопровод т.вр.к. 78, 73 - т.вр.к. 45
№ п/п | Код ресурса | Наименование материально-технических ресурсов | Ед. изм. | Поставщик
|  |  |  | Заказчик |  |  | Подрядчик
|  |  |  | Кол-во | Цена за ед., руб. | Стоимость, руб. | Кол-во | Цена за ед., руб.* | Стоимость, руб.
1 | 2 | 3 | 4 | 5 | 6 | 7 | 8 | 9 | 10
1 | 101-0090 | Болты с шестигранной головкой диаметром резьбы: 10 мм | т |  |  |  | 0.0096 | 74465.09 | 715
2 | 101-0223 | Грунтовка: В-КФ-093 красно-коричневая, серая, черная | т |  |  |  | 0.0039 | 108999.58 | 425
3 | 101-0324 | Кислород технический... | м3 |  |  |  | 5.1479 | 47.09 | 242
4 | 101-0485 | Краска ХВ-161 перхлорвиниловая фасадная марок А, Б | т |  |  |  | 0.0011 | 80297.03 | 88
5 | 101-0585 | Масло дизельное моторное М-10ДМ | т |  |  |  | 0.0016 | 44614.41 | 71
6 | 101-0620 | Мел природный молотый | т |  |  |  | 0.006 | 4093.86 | 25
7 | 101-0782 | Поковки из квадратных заготовок, масса: 1,8 кг | т |  |  |  | 4.4991 | 33764.1 | 151908
8 | 101-0795 | Проволока канатная оцинкованная, диаметром: 3 мм | т |  |  |  | 0.0001 | 41229.68 | 4
9 | 101-0797 | Проволока горячекатаная в мотках, диаметром 6,3-6,5 мм | т |  |  |  | 1.898 | 25993.4 | 49335
10 | 101-0837 | Растворитель марки: Р-4А | т |  |  |  | 0.0007 | 56816.84 | 40
11 | 101-1019 | Швеллеры № 40 из стали марки: Ст0 | т |  |  |  | 0.0025 | 40000 | 100
12 | 101-1292 | Уайт-спирит... | т |  |  |  | 0.0441 | 51280.93 | 2261
13 | 101-1513 | Электроды диаметром: 4 мм Э42 | т |  |  |  | 0.0076 | 130000 | 988
14 | 101-1514 | Электроды диаметром: 4 мм Э42А | т |  |  |  | 0.0016 | 130000 | 208
15 | 101-1515 | Электроды диаметром: 4 мм Э46 | т |  |  |  | 0.0008 | 130000 | 104
16 | 101-1519 | Электроды диаметром: 4 мм Э55 | т |  |  |  | 0.0008 | 130000 | 104
17 | 101-1521 | Электроды диаметром: 5 мм Э42 | т |  |  |  | 0.0189 | 130000 | 2457
18 | 101-1522 | Электроды диаметром: 5 мм Э42А | т |  |  |  | 0.0032 | 130000 | 416
19 | 101-1529 | Электроды диаметром: 6 мм Э42 | т |  |  |  | 0.0206 | 130000 | 2678
20 | 101-1537 | Электроды диаметром: 8 мм Э42 | т |  |  |  | 0.0002 | 130000 | 26
21 | 101-1602 | Ацетилен газообразный технический | м3 |  |  |  | 0.2273 | 358.31 | 81
22 | 101-1614 | Сталь круглая углеродистая обыкновенного качества марки ВСт3пс5-1 диаметром: 16 мм | т | 0.0648 | 34000 | 2203
23 | 101-1627 | Сталь листовая углеродистая обыкновенного качества марки ВСт3пс5 толщиной: 4-6 мм | т |  |  |  | 0.0013 | 34000 | 44
24 | 101-1699 | Патроны для пристрелки | 10 шт. |  |  |  | 2.624 | 186.27 | 489
25 | 101-1703 | Прокладки резиновые (пластина техническая прессованная) | кг |  |  |  | 0.96 | 106.76 | 102
26 | 101-1714 | Болты с гайками и шайбами строительные | т |  |  |  | 0.0099 | 64245.66 | 636
27 | 101-1757 | Ветошь | кг |  |  |  | 5.005 | 13.77 | 69
28 | 101-1763 | Мастика битумно-полимерная | т |  |  |  | 0.0756 | 27574.35 | 2085
29 | 101-1795 | Краска БТ-177 серебристая | т |  |  |  | 0.0006 | 92886 | 56
30 | 101-1875 | Сталь листовая оцинкованная толщиной листа: 0,7 мм | т |  |  |  | 0.0063 | 38300.3 | 241
31 | 101-1889 | Сталь полосовая: 40х4 мм, кипящая | т | 0.0416 | 38000 | 1581
32 | 101-1924 | Электроды диаметром: 4 мм Э42А | кг |  |  |  | 1.04 | 130 | 135
33 | 101-1977 | Болты с гайками и шайбами строительные | кг |  |  |  | 4.94 | 64.24 | 317
34 | 101-1994 | Краски маркировочные МКЭ-4 | кг |  |  |  | 0.1 | 275.32 | 28
35 | 101-1995 | Мастика битумная | т |  |  |  | 0.0044 | 29406.9 | 129
36 | 101-2143 | Краска | кг |  |  |  | 0.736 | 123.91 | 91
37 | 101-2278 | Пропан-бутан, смесь техническая | кг |  |  |  | 0.7709 | 29.69 | 23
38 | 101-2370 | Салфетки хлопчатобумажные | м2 |  |  |  | 2.22 | 39.14 | 87
39 | 101-2467 | Растворитель марки: Р-4 | т |  |  |  | 0.0007 | 60937.81 | 43
40 | 101-2468 | Растворитель марки: Р-5 | т |  |  |  | 0.0011 | 60261.82 | 66
41 | 101-3911 | Дюбели для пристрелки стальные | 10 шт. |  |  |  | 2.624 | 68.94 | 181
42 | 101-3914 | Дюбели распорные полипропиленовые | 100 шт. |  |  |  | 0.0408 | 270.22 | 11
43 | 101-9412 | Шлифкруги | шт |  |  |  | 7.625 | 141.41 | 1078
44 | 101-9429 | Щетки кольцевые проволочные | шт |  |  |  | 19.06 | 319.2 | 6084
45 | 101-9511 | Электроды с основным покрытием класса Э42А диаметром 2,5 мм | т |  |  |  | 2.5933 | 130000 | 337129
46 | 101-9512 | Электроды с основным покрытием класса Э42А диаметром 3 мм | т |  |  |  | 0.0048 | 130000 | 624
47 | 101-9513 | Электроды с основным покрытием класса Э50А диаметром 3 мм | т |  |  |  | 0.26 | 130000 | 33800
49 | 101-9580 | Знаки опознавательные металлические;шт. | шт |  |  |  | 1.6 | 1500 | 2400
50 | 101-9703 | Пленка радиографическая рулонная | м |  |  |  | 358.4 | 80.22 | 28751
51 | 101-9707 | Фотопроявитель | л |  |  |  | 25.6 | 319.2 | 8172
52 | 101-9708 | Фотофиксаж | л |  |  |  | 32 | 58.8 | 1882
53 | 101-9738 | Праймер эпоксидный | кг | 13.36 | 132 | 1764
54 | 102-0008 | Лесоматериалы круглые хвойных пород для строительства диаметром 14-24 см, длиной 3-6,5 м | м3 |  |  |  | 227.6099 | 2365.3 | 538366
55 | 102-0023 | Бруски обрезные хвойных пород длиной: 4-6,5 м, шириной 75-150 мм, толщиной 40-75 мм, I сорта | м3 |  |  |  | 0.0013 | 7001.47 | 9
56 | 102-0033 | Пиломатериалы хвойных пород. Брусья обрезные длиной 4-6.5 м, шириной 75-150 мм, толщиной 150 мм и более III сорта | м3 |  |  |  | 9.154 | 5759.56 | 52723
57 | 103-0228 | Трубы стальные электросварные прямошовные и спирально-шовные больших диаметров группы А и Б с сопротивлением по разрыву 38 кгс/мм2 наружный диаметр 530 мм толщина стенки 8 мм | м |  |  |  | 50.48 | 4500 | 227160
58 | 103-0537 | Трубы бесшовные обсадные из стали группы Д и Б с короткой треугольной резьбой, наружным диаметром: 219 мм, толщина стенки 8,9 мм | м |  |  |  | 0.39 | 2236.65 | 872
59 | 103-1009 | Фасонные стальные сварные части, диаметр: до 800 мм | т |  |  |  | 0.22 | 38605.71 | 8493
60 | 108-0081 | Бобышки скошенные | шт. |  |  |  | 2 | 103.97 | 208
61 | 110-0179 | Конструкции стальные: порталов ОРУ | т |  |  |  | 0.2603 | 70000.98 | 18221
62 | 113-0021 | Грунтовка: ГФ-021 красно-коричневая | т |  |  |  | 0.0059 | 60359.23 | 356
63 | 113-0077 | Ксилол нефтяной марки А | т |  |  |  | 0.0019 | 66708.31 | 127
64 | 113-0246 | Эмаль ПФ-115 серая | т |  |  |  | 0.018 | 85497.45 | 1539
65 | 113-1786 | Лак битумный: БТ-123 | т |  |  |  | 0.0016 | 55542.37 | 89
66 | 114-0021 | Удобрения: сложно-смешанные гранулированные насыпью | т |  |  |  | 0.0449 | 10175.24 | 457
67 | 201-0756 | Отдельные конструктивные элементы зданий и сооружений с преобладанием: горячекатаных профилей, средняя масса сборочной единицы от 0,1 до 0,5 т | т |  |  |  | 0.0014 | 52842.71 | 74
68 | 201-0774 | Конструктивные элементы вспомогательного назначения: массой не более 50 кг с преобладанием толстолистовой стали собираемые из двух и более деталей, с отверстиями и без отверстий, соединяемые на сварке | т |  |  |  | 0.0009 | 68427.88 | 62
69 | 201-0777 | Конструктивные элементы вспомогательного назначения: с преобладанием профильного проката собираемые из двух и более деталей, с отверстиями и без отверстий, соединяемые на сварке | т |  |  |  | 0.02 | 69303.86 | 1386
70 | 204-0100 | Горячекатаная арматурная сталь класса: А-I, А-II, А-III | т |  |  |  | 0.0118 | 31009.88 | 366
71 | 301-3240 | Колпачки-заглушки 1" | шт. |  |  |  | 2 | 17.78 | 36
72 | 401-0006 | Бетон тяжелый, класс: В15 (М200) | м3 |  |  |  | 1.53 | 5208.34 | 7969
73 | 401-0010 | Бетон тяжелый, класс: В27,5 (М350) | м3 |  |  |  | 0.0706 | 6034.05 | 426
74 | 402-0078 | Раствор готовый отделочный тяжелый,: цементный 1:3 | м3 |  |  |  | 0.121 | 3650.47 | 442
75 | 408-0015 | Щебень из природного камня для строительных работ марка: 800, фракция 20-40 мм | м3 |  |  |  | 3.1206 | 1800 | 5617
76 | 408-0122 | Песок для строительных работ природный | м3 |  |  |  | 0.67 | 180 | 121
77 | 501-0005 | Кабели силовые на напряжение 1000 В с медными жилами в свинцовой оболочке марки: СБГУ, с числом жил - 3 и сечением 50 мм2 | 1000 м |  |  |  | 0.0002 | 784041.18 | 157
78 | 502-0472 | Провода силовые гибкие на напряжение до 380 В с изоляцией из стеклоткани и дельта-асбеста, пропитанного кремнийорганическим лаком марки: ПСУ-180, сечением 6 мм2 | 1000 м |  |  |  | 0.0005 | 61688.59 | 31
79 | 507-2630 | Пробки П-М27х2 | шт. |  |  |  | 2 | 28.56 | 57
80 | 507-2833 | Маты высокотемпературные марки МВТ-20 | м |  |  |  | 0.48 | 55.59 | 27
81 | 508-0097 | Канат двойной свивки типа ТК, конструкции 6х19(1+6+12)+1 о.с., оцинкованный из проволок марки В, маркировочная группа: 1770 н/мм2, диаметром 5,5 мм | 10 м |  |  |  | 0.0243 | 239.93 | 6
82 | 509-0038 | Наконечники кабельные: для электротехнических установок | шт. |  |  |  | 4.08 | 186.35 | 760
83 | 509-0102 | Скобы | 10 шт. |  |  |  | 0.888 | 293.8 | 261
84 | 509-0918 | Картон асбестовый общего назначения марки: КАОН-1 толщиной 2 мм | т |  |  |  | 0.0167 | 45642.96 | 762
85 | 509-0963 | Ткань асбестовая: со стеклонитью АСТ-1 толщиной 1,8 мм | т |  |  |  | 0.0012 | 499972.65 | 600
86 | 509-0987 | Шнур асбестовый общего назначения марки: ШАОН диаметром 2,0-2,5 мм | т |  |  |  | 0.0009 | 279092.08 | 251
87 | 509-2160 | Прокладки паронитовые | кг |  |  |  | 0.126 | 119.72 | 15
88 | 537-0221 | Канат двойной свивки типа ТЛК-О без покрытия из проволок марки В, маркировочная группа 1770 н/мм2, диаметром 33 мм | 10 м |  |  |  | 15.09 | 4989.6 | 75293
89 | 542-0042 | Пропан-бутан, смесь техническая | кг |  |  |  | 98.14 | 29.69 | 2914
90 | 548-0005 | Грунтовка ГТ-752 | т | 0.019 | 132000 | 2508
91 | 548-0007 | Лента поливинилхлоридная для изоляции газонефтепродуктопроводов ПВХ-БК (липкая), толщиной 0.4 мм | м2 | 197.5 | 125 | 24688
92 | 548-0009 | Пленка оберточная ПЭКОМ толщиной 0.6 мм | м2 | 91.98 | 125 | 11498
93 | 548-0025 | Манжета предохраняющая для заделки концов кожуха трубопроводов Ду 300 мм | шт |  |  |  | 8 | 300 | 2400
94 | 548-0038 | Кольца центрирующие для труб Ду 300 мм | шт |  |  |  | 16.9 | 550 | 9295
95 | 548-9111 | Манжета термоусадочная для изоляции трубопровода из труб с заводской изоляцией Ду 159 мм | шт | 4 | 200 | 800
96 | 548-9112 | Манжета термоусадочная для изоляции трубопровода из труб с заводской изоляцией Ду 300 мм | шт | 320 | 300 | 96000
97 | 548-9112 | Манжета термоусадочная для изоляции трубопровода из труб с заводской изоляцией Ду 273 мм | шт | 11 | 300 | 3300
98 | данные Заказчика | Трубы стальные бесшовные, горячедеформированные с полным (наружным и внутренним) заводским покрытием д-273*8 мм (5328/3,95) | м | 3282,5 | 6750 | 22156875
99 | данные Заказчика | Трубы стальные бесшовные, горячедеформированные внутренним эпоксидным покрытием д-159*8 мм | м | 2.575 | 3450 | 8884
100 | данные Заказчика | Трубы стальные бесшовные, горячедеформированные внутренним эпоксидным покрытием д-57*6 мм | м |  |  |  | 0.412 | 1020 | 420
101 | прай-лист | Отборное устройство РУ40 МПа 40-70-ст.20-МП | шт |  |  |  | 2 | 590 | 1180
102 | прайс-лист | - Задвижки 31лс 15нж Д=150 мм Р=4,0 МПа клиновые фланцевые с выдвижным шпинделем | шт | 1 | 53000 | 53000
103 | прайс-лист | - Отвод гнутый ОГ15 д-273*8 мм | шт |  |  |  | 1 | 90000 | 90000
104 | прайс-лист | - Сигнализатор рычажный СР-0-01 | шт |  |  |  | 1 | 96000 | 96000
105 | прайс-лист | - Быстроразъемное соединение БРС(АСК БРС-50.70.000) 59/40 | шт |  |  |  | 2 | 3940 | 7880
106 | прайс-лист | - Задвижки 31лс 15нж Д=50 мм Р=4,0 МПа клиновые фланцевые с выдвижным шпинделем | шт |  |  |  | 2 | 14000 | 28000
107 | прайс-лист | - Отвод гнутый ОГ9 д-273*8 мм | шт |  |  |  | 1 | 90000 | 90000
108 | прайс-лист | - Втулки ЦЕ-273-8-2 | шт | 8 | 2700 | 21600
109 | прайс-лист | - Втулки ЦЕ-159-8-1 | шт | 2 | 1620 | 3240
110 | прайс-лист | - Отвод гнутый ОГ6 д-273*8 мм | шт |  |  |  | 4 | 90000 | 360000
111 | прайс-лист | - Жидкое керамическое теплоизоляционное покрытие "Корунд Классик" | л |  |  |  | 11 | 430 | 4730
112 | прайс-лист | - Жидкое керамическое теплоизоляционное покрытие "Корунд Антикор" | л |  |  |  | 0.686 | 460 | 316
113 | СЦМ-101-1513 | Электроды диаметром 4 мм Э42 | т |  |  |  | 0.0024 | 130000 | 312
114 | ТСЦ-101-0324 | Кислород технический: газообразный... | м3 |  |  |  | 0.2289 | 47.09 | 11
115 | ТСЦ-101-0956 | Навес | шт. |  |  |  | 6 | 53.72 | 322
116 | ТСЦ-101-1083 | Просечно-вытяжной прокат ПВ506 | т |  |  |  | 0.026 | 40000 | 1040
117 | ТСЦ-101-1513 | Электроды диаметром: 4 мм Э42... | т |  |  |  | 0.0022 | 130000 | 286
118 | ТСЦ-101-1515 | Электроды диаметром: 4 мм Э46 | т |  |  |  | 0.0002 | 130000 | 26
119 | ТСЦ-101-1602 | Ацетилен газообразный технический... | м3 |  |  |  | 0.027 | 358.31 | 10
120 | ТСЦ-101-1617 | Сталь круглая диаметром: 12 мм | т |  |  |  | 0.002 | 30000 | 60
121 | ТСЦ-101-1638 | Сталь полосовая, размером 4х40 мм | т |  |  |  | 0.001 | 38000 | 38
122 | ТСЦ-101-1642 | Сталь угловая равнополочная 100х100х8 мм | т |  |  |  | 0.01 | 38000 | 380
123 | ТСЦ-101-1714 | Болты с гайками и шайбами строительные | т |  |  |  | 0.0002 | 64245.66 | 13
124 | ТСЦ-101-1977 | Болты с гайками и шайбами... | кг |  |  |  | 4.44 | 64.24 | 285
125 | ТСЦ-101-2278 | Пропан-бутан, смесь техническая | кг |  |  |  | 0.0326 | 29.69 | 1
126 | ТСЦ-101-2542 | Сталь угловая: 50х50... | т |  |  |  | 0.416 | 38000 | 15808
127 | ТСЦ-101-2545 | Сталь угловая: 75х75х6 мм | т |  |  |  | 0.012 | 38000 | 456
128 | ТСЦ-101-3686 | Швеллеры: № 12 | т |  |  |  | 0.076 | 43000 | 3268
129 | ТСЦ-101-3687 | Швеллеры: № 14 | т |  |  |  | 0.022 | 43000 | 946
130 | ТСЦ-101-3770 | Сталь листовая толщиной: 2,0 мм | т |  |  |  | 0.108 | 38000 | 4104
131 | ТСЦ-101-3772 | Сталь листовая толщиной: 3,0 мм | т |  |  |  | 0.01 | 38000 | 380
132 | ТСЦ-101-3773 | Сталь листовая толщиной: 4 мм | т |  |  |  | 0.0036 | 35000 | 126
133 | ТСЦ-101-3775 | Сталь листовая толщиной: 6,0 мм | т |  |  |  | 0.017 | 35000 | 595
134 | ТСЦ-101-3776 | Сталь листовая толщиной: 8 мм | т |  |  |  | 0.04 | 35000 | 1400
135 | ТСЦ-101-3777 | Сталь листовая толщиной: 10 мм | т |  |  |  | 0.069 | 35000 | 2415
136 | ТСЦ-101-4331 | Знаки дорожные на оцинкованной подоснове со световозвращающей пленкой: информационные, размером 350х450 мм | шт. |  |  |  | 20 | 1500 | 30000
137 | ТСЦ-103-0144 | Трубы стальные электросварные д-76*3,5 мм (0,0188) | м | 3.06 | 250 | 765
138 | ТСЦ-103-0145 | Трубы стальные электросварные д-76*5 мм (0,017) | м | 23.76 | 250 | 5940
139 | ТСЦ-103-0155 | Трубы стальные электросварные прямошовные д-89*4 мм (0,0168) | м |  |  |  | 2.064 | 350 | 722
140 | ТСЦ-103-0169 | Трубы стальные электросварные д-114*5,5 мм (0,340) | м |  |  |  | 23.562 | 600 | 14137
141 | ТСЦ-103-0169 | Трубы стальные электросварные д-114*5 мм | м |  |  |  | 36.36 | 600 | 21816
142 | ТСЦ-103-0178 | Трубы стальные электросварные д-159*6 мм | м | 24.678 | 960 | 23691
143 | ТСЦ-103-0190 | Трубы стальные электросварные прямошовные д-219*6 мм | м | 29.29 | 1450 | 42471
144 | ТСЦ-103-0192 | Трубы стальные электросварные д-219*8 мм | м | 3.37 | 1450 | 4887
145 | ТСЦ-110-0243 | Стойки металлические для дорожных знаков д-114*5 мм L=4 м | т |  |  |  | 1.12 | 51483.26 | 57661
146 | ТСЦ-113-0263 | Эмаль кремнийорганическая: КО-174 | т |  |  |  | 0.0054 | 139347.51 | 752
147 | ТСЦ-201-0850 | Конструкции стальные листовые из стали толщиной 8 мм | т |  |  |  | 0.0288 | 38000 | 1094
148 | ТСЦ-403-5602 | Плиты дорожные: ПДH, ПДО /бетон В25 (М350), объем 1,68 м3, расход ар-ры 112,52 кг/ (серия 3.503.1-91 вып.1) | шт. |  |  |  | 10 | 18000 | 180000
149 | ТСЦ-407-0027 | Смесь пескоцементная | м3 |  |  |  | 1.53 | 2748.32 | 4205
150 | ТСЦ-408-0122 | Песок | м3 |  |  |  | 6645 | 158.4 | 1052568
151 | ТСЦ-409-0083 | Щебень шлаковый для дорожного строительства, фракция: 40-70 мм, марка 800 | м3 |  |  |  | 40.95 | 1774 | 72645
152 | ТСЦ-414-0137 | Семена трав | кг |  |  |  | 35.64 | 324 | 11547
153 | ТСЦ-501-0601 | Кабели силовые переносные с гибкими медными жилами в резиновой оболочке марки: КГ, с числом жил - 1 и сечением 6 мм2 | 1000 м |  |  |  | 0.002 | 52220.66 | 104
154 | ТСЦ-507-1998 | Отводы 90 град. д-159*8 мм, с внутренним покрытием | шт. |  |  |  | 1 | 15000 | 15000
155 | ТСЦ-507-2041 | Отводы 45 град. д-273*8 мм, с внутренним покрытием | шт. |  |  |  | 2 | 21000 | 42000
156 | ТСЦ-507-2236 | Тройники переходные 273х10-159х8, с внутренним покрытием | шт. |  |  |  | 1 | 29500 | 29500
157 | ТСЦ-507-2393 | Межфланцевая заглушка выступ-впадина Ду159 | шт. |  |  |  | 1 | 477.04 | 477
158 | ТСЦ-507-2396 | Межфланцевая заглушка выступ-впадина Ду273 | шт. |  |  |  | 1 | 1140.3 | 1140
159 | ТСЦ-507-2645 | Опора 273-ШП-А2-09Г2С | шт. |  |  |  | 1 | 342.55 | 343
160 | ТСЦ-508-0097 | Канат двойной свивки типа ТК, конструкции 6х19(1+6+12)+1 о.с., оцинкованный из проволок марки В, маркировоч-ная группа: 1770 н/мм2, диаметром 5,5 мм | 10 м |  |  |  | 0.0011 | 239.93 | 0.3
[6 empty] | 22465695 | Итого: |  | 3841496
Общая стоимость материалов |  |  |  | 26307191
|  | Начальник ДКОКС |  |  |  |  | Коваленко С. И.
|  | Начальник ПОСР |  |  |  |  | Сидоров Р. Ю.
|  | Начальник ОКМОиМ |  |  |  |  | Черентаев А. Н.
|  | Вед.инженер ПО-1 |  |  |  |  | Артёмчик С. С.
|  | Специалист 1 кат. ОЦиПТД по КСиРО |  |  |  |  | Гончарова Н. Н.

## Оборудование
Приложение
Перечень оборудования
| Стройка: | Обустройство Ново-Покурского месторождения нефти. Кусты скважин №75, 76, 77.
| Объект: | Нефтегазопровод т.вр.к. 78, 73 - т.вр.к. 45
Оборудование
№ п/п | Код ресурса | Наименование оборудования | Ед. изм. | Поставщик
|  |  |  | Заказчик |  |  | Подрядчик
|  |  |  | Кол-во | Цена за ед., руб. | Стоимость, руб. | Кол-во | Цена за ед., руб.* | Стоимость, руб.
1 | прай-лист | Манометр МП4-У-250 | шт | 2 |  | 0 |  |  | 0
2 | прайс-лист | Задвижки 31лс 15нж Д=250 мм Р=4,0 МПа клиновые фланцевые с выдвижным шпинделем | шт | 1 |  | 0 |  |  | 0
|  |  |  | Итого: |  | 0 | Итого: |  | 0
Общая стоимость оборудования |  |  |  | 0
|  | Начальник ДКОКС |  |  |  |  | Коваленко С. И.
|  | Начальник ОКМОиМ |  |  |  |  | Черентаев А. Н.
|  | Вед.инженер ПО-1 |  |  |  |  | Артёмчик С. С.
|  | Вед.специалист ОЦиПТД по КСиРО |  |  |  |  | Ваструкова И. А.