## Форма 8
| Расчет договорной цены строительства объекта | [21 empty] | Форма 8
№ сметы | № сметы, виды работ и затрат | Единица измерения мощности (км, м3, шт и т.д.) | Количество | Базисный уровень цен 2001г. | [7 empty] | Текущий уровень цен
|  |  |  | Стоимость объекта всего, руб. | в том числе: | [6 empty] | Стоимость МТР всего, руб. (Приложение №3) | в том числе: |  |  |  | Оплата труда основных рабочих, тыс.руб. | Трудозатраты основных рабочих, чел-час | Затраты на эксплуатацию машин и механизмов ( за вычетом гр. 9), тыс. руб. | Оплата труда механизаторов, тыс.руб. | Трудозатраты рабочих-механизаторов, чел-час | Накладные расходы, тыс. руб. | Сметная прибыль, тыс. руб. | Полная стоимость с учетом материалов и оборудования Поставки Подрядчика (без оборудования поставки Заказчика) с учетом прочих затрат и НДС
[5 empty] | Стоимость материалов всего, руб. | Оплата труда основных рабочих, руб. | Стоимость ЭММ, руб. | в том числе доставка материалов на объект | в том числе оплата труда механизаторов,руб. | Накладные расходы, руб. | Сметная прибыль, руб. |  | Поставка Заказчика |  | Поставка Подрядчика
[13 empty] | Стоимость оборудования, тыс. руб. | Стоимость материалов, тыс. руб. | Стоимость оборудования, тыс. руб. | Стоимость материалов, тыс. руб.
1 | 2 | 3 | 4 | 5 | 6 | 7 | 8 | 9 | 10 | 11 | 12 | 13 | 14 | 15 | 16 | 17 | 18 | 19 | 20 | 21 | 22 | 23 | 24 | 25
Стройка: | Аганское месторождение
Объект: | Аварийный резервуар 5000 м3 Инвентарный № 140000004308
1895 | Аварийный резервуар 5000 м3 Инвентарный № 140000004308 |  |  | 4360200 | 978141 | 690714 | 1498987 | 0 | 128911 | 690398 | 501960
1794 | Аварийный резервуар 5000 м3 Инвентарный № 140000004308 |  |  | 1158599 | 528746 | 145931 | 217573 | 316 | 24660 | 164158 | 102191
1793 | Аварийный резервуар 5000 м3 Инвентарный № 140000004308 |  |  | 847175 | 290248 | 110579 | 226906 | 4209 | 29250 | 135379 | 84063
| ИТОГО по всем работам |  |  | 6365974 | 1797135 | 947224 | 1943466 | 4525 | 182821 | 989935 | 688214 | 8307951 |  | 3488852 |  | 4819099
ВЗиСР
| - Зимнее удорожание |  |  | 323519
- Затраты по перевозке автомобильным транспортом работников строительно-монтажных организаций
- Перебазировка техники (Приложение №1)
- Доставка материалов на объект (Приложение №2)
и пр. в соответствии с условиями лота.
| ИТОГО с учетом прочих работ и затрат |  |  | 6689493 | 1797135 | 947224 | 1943466 | 4525 | 182821 | 989935 | 688214
Непредвиденные затраты
ВСЕГО с учетом всех затрат
НДС
ВСЕГО с учетом НДС, в том числе:
Стоимость работ в 2015г. с учетом НДС
Стоимость работ в 2016г. с учетом НДС
|  |  | ВСЕГО | в том числе:
|  |  |  | 2015 | 2016 | 2017
Стоимость работ без учета оборудования поставки Заказчика с НДС (тыс. руб.)
Ценовые нормативы, используемые в расчете (базисно-индексный метод): - указать в ценах какого периода выполнен расчет
Значения
1 | Индекс оплаты труда
2 | Индекс эксплуатации машин и механизмов
4 | Временные здания и сооружения | % | 2.8
3 | Зимнее удорожание | % | 5.082%
4 | Непредвиденные затраты | % | 1.5%
5 | Затраты по перевозке автомобильным транспортом работников строительно-монтажных организаций | % | 1.5%
6 | Уровень накладных расходов | % | 74%
7 | Уровень сметной прибыли | % | 49%
Note on I6: В сметах учтена стоимость доставки материалов (ТЕР25) и перевозка грузов (311) их следует исключать из ЭММ (в целях исключения "двойного счета")

## Приложение 1 к форме 8
Заказчик: Открытое акционерное общество "Славнефть-Мегионнефтегаз" | [7 empty] | Приложение 1 к форме 8
Подрядчик:
Расчет стоимости перебазировки техники от базы на объект:
Стройка:
Объект:
Транспортное средство | Наименование строительной техники | Кол-во единиц | Расстояние км | Скорость, км/ч | Время, час | Цена маш./час | Стоимость, руб. | Кол-во ходок | Всего
1 | 2 | 3 | 4 | 5 | 6 | 7 | 8 | 9 | 10
Итого затраты по перебазировки техники на объект | [8 empty] | 0
Наименование подрядной организации |  | Подпись |  |  | Расшифровка подписи
ФИО Руководителя

## Приложение 2 к форме 8
Заказчик: ОАО "Славнефть-Мегионнефтегаз" ДКС | [9 empty] | Приложение 2 к форме 8
Подрядчик:
РАСЧЕТ СТОИМОСТИ ДОСТАВКИ МАТЕРИАЛОВ НА ОБЪЕКТ:
Стройка:
Объект:
№ п/п | Наименование автомобильного транспорта и перевозимых материалов | Вес материала, тн/ объем, м3 | Грузо-подъем. машины, тн/м3 | Кол-во ходок | Дальность перевозки, км | Сред. техн. скорость, км/час | Время в пути, час |  |  | Стоимость перевозки, руб. |  | Общая стоимость, руб.
[7 empty] | на объект | возврат | общее | маш/ часа | общая
1 | 2 | 3 | 4 | 5 | 6 | 7 | 8 | 9 | 10 | 11 | 12 | 13
| Итого затраты по перевозке материалов: | [10 empty] | 0
| Наименование подрядной организации |  | Подпись |  |  | Расшифровка подписи
ФИО Руководителя

## Приложение 3 к форме 8
Приложение 3 к Форме 8
Заказчик: | ОАО "СН-МНГ"
Подрядчик:
Стройка: | Аганское месторождение
Объект: | Аварийный резервуар 5000 м3 Инвентарный № 140000004308
Ориентировочная стоимость материалов
(Разделительная ведомость поставки материально-технических ресурсов между подрядчиком и заказчиком)
№ п/п | Наименование материально-технических ресурсов | Ед. изм. | Поставщик
|  |  | Подрядчик |  |  | Заказчика
|  |  | Кол-во | Цена за ед., руб. | Стоимость, руб. | Кол-во | Цена за ед., руб.* | Стоимость, руб.
1 | 2 | 3 | 4 | 5 | 6 | 7 | 8 | 9
1 | Бензин авиационный Б-70 | т | 1.2526 | 43885.12 | 54971
2 | Канаты пеньковые пропитанные | т | 0.0011 | 130766.37 | 144
3 | Кислород технический: газообразный | м3 | 146,3976 | 47.09 | 6894
4 | Проволока горячекатаная в мотках, диаметром 6,3-6,5 мм | т | 0.0011 | 25993.4 | 29
5 | Проволока сварочная легированная диаметром: 2 мм | т | 0.0149 | 48338.95 | 720
6 | Проволока стальная низкоуглеродистая разного назначения оцинкованная диаметром: 3,0 мм | т | 0.0014 | 42954.62 | 60
7 | Роли свинцовые марки С1 толщиной: 1,0 мм | т | 0.0024 | 75869.17 | 182
8 | Швеллеры № 40 из стали марки: Ст0 | т | 0.0225 | 40000 | 900
9 | Шурупы с полукруглой головкой: 4x40 мм | т | 0.0018 | 70581.27 | 127
10 | Электроды диаметром: 4 мм Э42 | т | 0.034 | 115000 | 3910
11 | Электроды диаметром: 4 мм Э46 | т | 0.1482 | 115000 | 17043
12 | Электроды диаметром: 4 мм Э55 | т | 0,5617 | 115000 | 64596
13 | Электроды диаметром: 5 мм Э42 | т | 0.7036 | 115000 | 80914
14 | Битумы нефтяные дорожные марки: БНД-130/200, БНД-200/300, сорт I | т | 0.6153 | 17500 | 10768
15 | Ацетилен газообразный технический | м3 | 4.134 | 325 | 1344
16 | Сталь круглая углеродистая обыкновенного качества марки ВСт3пс5-1 диаметром: 16 мм | т |  |  |  | 0.1296 | 32038 | 4152
17 | Швеллеры: № 10 сталь марки Ст3пс5 | т |  |  |  | 0,9845 | 29000 | 28551
18 | Рогожа | м2 | 2.4 | 48.83 | 117
19 | Углекислый газ | т | 0.0104 | 14045.2 | 146
20 | Патроны для пристрелки | 10 шт. | 2.7 | 138.3 | 373
21 | Болты с гайками и шайбами строительные | т | 0.0121 | 61750.92 | 747
22 | Ветошь | кг | 189.78 | 10.93 | 2074
23 | Тальк молотый, сорт I | т | 0.0006 | 7261.78 | 4
24 | Гвозди строительные | т | 0.0003 | 46231.74 | 14
25 | Резина прессованная | кг | 177.5 | 114.87 | 20389
26 | Сталь полосовая: 40х4 мм, кипящая | т |  |  |  | 0.0017 | 43000 | 73
27 | Электроды диаметром: 4 мм Э42А | кг | 2.22 | 115 | 255
28 | Болты с гайками и шайбами строительные | кг | 1.2522 | 64.84 | 81
29 | Хомутик | шт. | 24 | 30.17 | 724
30 | Краска | кг | 0.42 | 121.48 | 51
31 | Шланг вакуумный | м | 3550 | 137.05 | 486528
32 | Пропан-бутан, смесь техническая... | кг | 58,2154 | 29.69 | 1728
33 | Блоки анкерные под якорь из тяжелого бетона М150 массой до 15 т, объемом от 1 до 4 м3, с расходом арматуры 1,7 кг/м3 | м3 | 1.6986 | 3047.71 | 5177
34 | Растворитель марки: Р-4 | т | 0.0069 | 55272.39 | 381
35 | Лента К226 | 100 м | 0.071 | 710.31 | 50
36 | Лента ФУМ | кг | 0.0204 | 1731.73 | 35
37 | Лента липкая изоляционная на поликасиновом компаунде марки ЛСЭПЛ, шириной 20-30 мм, толщиной от 0,14 до 0,19 мм | кг | 0.1986 | 386.64 | 77
38 | Детали деревянные лесов из пиломатериалов хвойных пород | м3 | 0.1526 | 5819.32 | 888
39 | Детали стальных трубчатых лесов, укомплектованные пробками, крючками и хомутами, окрашенные | т | 0.5313 | 52991.45 | 28154
40 | Фотопроявитель | л | 4.212 | 95 | 400
41 | Фотофиксаж | л | 10.37 | 95 | 985
42 | Дюбели для пристрелки стальные | 10 шт. | 2.7 | 76.6 | 207
43 | Пленка радиографическая: R-7, размер 300х400 мм | дм2 | 3240 | 25 | 81000
44 | Оргстекло листовое ТОСП толщиной: 10 мм бесцветное | кг | 46.15 | 148.53 | 6855
45 | Бруски обрезные хвойных пород длиной: 4-6,5 м, шириной 75-150 мм, толщиной 40-75 мм, I сорта | м3 | 0.0107 | 6864.19 | 73
46 | Доски обрезные хвойных пород длиной: 4-6,5 м, шириной 75-150 мм, толщиной 44 мм и более, III сорта | м3 | 0.0032 | 6800 | 22
47 | Трубы стальные электросварные прямошовные со снятой фаской из стали марок БСт2кп-БСт4кп и БСт2пс-БСт4пс наружный диаметр: 108 мм, толщина стенки 3,5 мм | м | 0.8 | 320 | 256
48 | Трубы стальные электросварные прямошовные со снятой фаской из стали марок БСт2кп-БСт4кп и БСт2пс-БСт4пс наружный диаметр: 159 мм, толщина стенки 4 мм | м | 0.8 | 850 | 680
49 | Трубы стальные электросварные прямошовные и спирально-шовные группы А и Б с сопротивлением по разрыву 38 кгс/мм2, наружный диаметр: 426 мм, толщина стенки 7 мм | м |  |  |  | 3.6 | 2912.32 | 10484
50 | Шпалы из древесины хвойных пород длиной: 1500 мм для колеи 750 мм пропитанные, тип 2 | шт. | 30,516 | 350.3 | 10690
51 | Конструкции стальные: порталов ОРУ | т | 0.2266 | 63492.95 | 14388
52 | Гайки установочные заземляющие | 100 шт. | 0.186 | 1356.82 | 252
53 | Бирки маркировочные | 100 шт. | 0.041 | 446.85 | 18
54 | Грунтовка: ГФ-021 красно-коричневая | т | 0.0036 | 51711.86 | 186
55 | Клей резиновый: № 88-Н | кг | 10.65 | 171.94 | 1831
56 | Лак битумный: БТ-123 | т | 0.0052 | 55542.37 | 289
57 | Отдельные конструктивные элементы зданий и сооружений с преобладанием: горячекатаных профилей, средняя масса сборочной единицы от 0,1 до 0,5 т | т | 0.0068 | 50893.76 | 346
58 | Подкладки металлические | кг | 30 | 59.68 | 1790
59 | Щиты: из досок толщиной 40 мм | м2 | 0.288 | 502.84 | 145
60 | Щиты: настила | м2 | 53.49 | 290.16 | 15521
61 | Горячекатаная арматурная сталь класса: А-I, А-II, А-III | т | 0.648 | 47000 | 30456
62 | Бетон тяжелый, крупность заполнителя: 20 мм, класс В15 (М200) | м3 | 8.12 | 6100 | 49532
63 | Известь строительная: негашеная комовая, сорт I | т | 0.0008 | 4634.91 | 4
64 | Вода | м3 | 0.0584 | 26.61 | 2
65 | Вода водопроводная | м3 | 1601.781 | 27.82 | 44562
66 | Электроэнергия | кВт-ч | 4.08 | 1.91 | 8
67 | Припои оловянно-свинцовые бессурьмянистые марки: ПОС30 | кг | 0.725 | 427.84 | 310
68 | Канат двойной свивки типа ТК, конструкции 6х19(1+6+12)+1 о.с., оцинкованный из проволок марки В, маркировочная группа: 1770 н/мм2, диаметром 5,5 мм | 10 м | 0.2164 | 239.93 | 52
69 | Сжимы ответвительные | 100 шт. | 0.186 | 2795.24 | 520
70 | Наконечники кабельные: для электротехнических установок | шт. | 6.12 | 133.11 | 815
71 | Колпачки: изолирующие | 10 шт. | 1.704 | 48.38 | 82
72 | Кнопки монтажные | 1000 шт. | 0.0604 | 101.82 | 6
73 | Гильзы соединительные | 100 шт. | 0.2004 | 17955.51 | 3598
74 | Перемычки гибкие, тип ПГС-50 | шт. | 4.8 | 28.95 | 139
75 | Скобы | 10 шт. | 32.0616 | 293.8 | 9420
76 | Втулки изолирующие | шт. | 7.32 | 1.86 | 14
77 | - HEMPEL | л | 1769.74 | 495 | 876021
78 | - Разбавитель 08080 | л | 516.91 | 313 | 161793
79 | - HEMPEL (цвет черный 19990-0020) | л | 1208.01 | 495 | 597965
80 | Абразивный порошок (шлак грануллированный-купершлак) | т | 61.61 | 1900 | 117059
81 | Канаты пеньковые пропитанные | т | 0.0001 | 130766.37 | 13
82 | Кислород технический: газообразный... | м3 | 4.056 | 47.09 | 191
83 | Швеллеры № 40 из стали марки: Ст0... | т | 0.0041 | 40000 | 164
84 | Двутавры № 20 | т | 3.341 | 45600 | 152350
85 | Двутавры № 30 | т | 9.39 | 45600 | 428184
86 | Просечно-вытяжной прокат горячекатаный в листах мерных размеров из стали С235, шириной: 500 мм, толщиной 4 мм | т |  |  |  | 2.918 | 37000 | 107966
87 | Электроды диаметром: 4 мм Э46... | т | 0.0084 | 115000 | 966
88 | Сталь круглая диаметром: 18 мм | т |  |  |  | 0.7956 | 45000 | 35802
89 | Швеллеры: № 10 | т |  |  |  | 0.12 | 29000 | 3480
90 | Болты с гайками и шайбами строительные... | т | 0.0084 | 61750.92 | 519
91 | Сталь полосовая 150*4 мм | т |  |  |  | 1.51 | 43500 | 65685
92 | Швеллеры: № 16 сталь марки 18сп | т |  |  |  | 0.233 | 44506 | 10370
93 | Пропан-бутан, смесь техническая | кг | 0.767 | 29.69 | 23
94 | Растворитель марки: Р-4... | т | 0.0012 | 55272.39 | 66
95 | Сталь угловая: 63х63 мм | т |  |  |  | 2.319 | 40000 | 92760
96 | Сталь угловая: 75х75 мм | т |  |  |  | 8.972 | 40000 | 358880
97 | Швеллеры: № 16 | т |  |  |  | 0.93 | 44506 | 41391
98 | Сталь листовая горячекатаная марки Ст3 толщиной: 10 мм | т |  |  |  | 0.71 | 42500 | 30175
99 | Сталь листовая горячекатаная марки 09Г2С толщиной: 8 мм | т |  |  |  | 0.088 | 42500 | 3740
100 | - Сталь листовая горячекатаная низколегированная марки Ст09Г2С толщиной: 6 мм (днище) | т |  |  |  | 19.07 | 42500 | 810475
101 | - Сталь листовая горячекатаная низколегированная марки Ст09Г2С толщиной: 6,0-8,0 мм | т |  |  |  | 0.1 | 42500 | 4250
102 | - Сталь листовая горячекатаная низколегированная марки Ст09Г2С толщиной: 8 мм (окрайка) | т |  |  |  | 7.35 | 42500 | 312375
103 | - Сталь листовая горячекатаная низколегированная марки Ст09Г2С толщиной: 6-8 мм | т |  |  |  | 18.66 | 42500 | 793050
104 | - Сталь листовая горячекатаная низколегированная марки Ст09Г2С толщиной: 4 мм | т |  |  |  | 13.36 | 42500 | 567800
105 | Бруски обрезные хвойных пород длиной: 4-6,5 м, шириной 75-150 мм, толщиной 40-75 мм, I сорта... | м3 | 0.0021 | 6864.19 | 14
106 | Трубы стальные электросварные д-57*4 мм | м |  |  |  | 61.2 | 150 | 9180
107 | Трубы стальные электросварные прямошовные д-426*12 мм (0,368) | м | 3.06 | 5000 | 15300
108 | Трубы стальные бесшовные, горячедеформированные д-57*6 мм | м |  |  |  | 49.824 | 440 | 21923
109 | Трубы стальные бесшовные, горячедеформированные , наружным диаметром: 114 мм, толщина стенки 8 мм (3 шт L-6м) | м |  |  |  | 18 | 1125 | 20250
110 | Трубы стальные бесшовные, горячедеформированные д-325*10 мм | м |  |  |  | 31.14 | 4000 | 124560
111 | Грунтовка: ГФ-021 красно-коричневая... | т | 0.0006 | 51711.86 | 31
112 | Песок металлический... | т | 44.67 | 28728.81 | 1283316
113 | Кабель силовой ВВГ 0,66 кВ 4*16 мм2 | 1000 м | 0.35 | 152037.06 | 53213
114 | Отводы 90 град. д-57*6 мм | шт. |  |  |  | 8 | 185 | 1480
115 | Отводы 90 град, наружным диаметром 325 мм, толщиной стенки 10 мм | шт. |  |  |  | 3 | 10000 | 30000
116 | Канат двойной свивки типа ТК, конструкции 6х19(1+6+12)+1 о.с., оцинкованный из проволок марки В, маркировоч-ная группа: 1770 н/мм2, диаметром 5,5 мм... | 10 м | 0.0389 | 239.93 | 9
117 | Вальцовка листа 6-8 мм (229/3,38=67,75руб.) | м2 | 324 | 203.25 | 65853
Итого: |  |  |  |  | 4819099 | Итого: |  | 3488852
Всего стоимость материалов ( в т.ч.материалы заказчика и подрядчика): | [7 empty] | 8307951
* - Цена определена с учетом транспортных и заготовительно-складских расходов до базиса первичной поставки.