## План работ
ПРИЛОЖЕНИЕ 8 К РЕГЛАМЕНТУ БИЗНЕС-ПРОЦЕССА ООО "СЛАВНЕФТЬ-КРАСНОЯРСКНЕФТЕГАЗ" № П2-05.01 РГБП-0010 ЮЛ-428 "ПРОИЗВОДСТВО ТЕКУЩЕГО, КАПИТАЛЬНОГО РЕМОНТА СКВАЖИН" ВЕРСИЯ 2 ИЗМ. 1
ФОРМА "ПЛАН РАБОТ НА ТЕКУЩИЙ РЕМОНТ СКВАЖИН"
СОГЛАСОВАНО : | [8 empty] | УТВЕРЖДАЮ:
План работ на ТРС
|  |  |  | скважины |  | куста
1. ГЕОЛОГО-ТЕХНИЧЕСКАЯ ХАРАКТЕРИСТИКА
Назначение по проекту |  |  | нефтяная (ГОР) |  |  |  | Категория скважины:
Инвентарный номер | [6 empty] | Дата ввода в эксплуатацию
Месторождение |  |  | Куюмбинское |  |  |  | Тип скважины
ГРП: | дата |  | исполнитель
Конструкция скважины:
Тип колонны |  | Глубина, м |  | Наружный диаметр, мм | Толщина стенки, мм | Марка стали | Н цем. от устья, м | Опрессовка |  |  | Дата
|  | от | до |  |  |  |  | Давление, атм | Результат
Направление
Кондуктор
Тех. колонна
Эксп. колонна
Открытый ствол
Интервалы установки заколонных пакеров:
Альтитуда ротора: |  | 599.2 | м | Альтитуда муфты: |  | н/д | м | Превыш. стола ротора: |  |  | н/д | м
Макс.угол наклона |  | 2.81 | градусов на глубине |  | 2707 | м
Макс.набор кривизны |  |  | градусов в интервале |  |  | м
Искусственный забой: |  |  | м | Текущий забой: |  |  | м | Дата отбивки забоя: |  | ГФИ
Данные по перфорации:
Интервал |  | Пласт | Фильтр скважинный |  | Кол-во отв. на п.м. |  | Дата | Смещение,м |  | Глубина по вертикали
от | до
Тип КГ:
Тип ФА:
Ø уп. кольца
Подземное оборудование:
Тип(УЭЦН) |  | Типоразмер/ D, мм |  |  | Длина | Марка стали |  | Количество |  | СПО | Наработка, лет
Контрольный вес на подъём |  |  |  | тн
Пластовое давление |  |  |  | атм/дата
Макс. ожид Ризб на устье |  |  | атм
Газовый фактор |  |  | м3/т |  | Трубное давление |  | атм
Статический уровень |  |  | м |  | Затрубное давление |  | атм |  | МКП(178х245) |  | атм
Обводненность |  |  | % | Дебит жидкости |  |  | м3/сут |  | Дебит нефти: |  | тн/сут
Дата остановки | [5 empty] | Причина остановки | Обводнение скважины
Расчетная плотность жидкости глушения |  |  |  |  | г/см3 | Vскв, м3 | 0 | Vзатр, м3 |  | Кол.циклов | 1
Ожидаемые параметры: | дебит | Qн, тн/сут | Qж, м3/сут |  |  | Vнкт, м3 |  | Vхв, м3
Безопасный статический уровень ____ м при условии плотности жидкости глушения _______ г/см³
| прием-ть |  | м3/сут при давлении |  |  | атм
Спускаемое подземное оборудование:
Тип |  | Типоразмер/ D, мм |  |  | Длина | Марка стали |  | Количество |  | СПО | Наработка, лет
1.Вид ремонта (ТР/КР):
№ п/п | 2. Мероприятия по обеспечению безаварийной работы на скважине | [9 empty] | Ответственный
1
2
3
№ п/п | 3. Мероприятия по предупреждению газонефтепроявлений и открытых фонтанов. | [9 empty] | Ответственный
1
2
3
№ п/п | 4. Мероприятия по охране окружающей среды. | [9 empty] | Ответственный
1
2
3
№ п/п | 5. Подготовительные работы | [9 empty] | Ответственный
1
2
3
№ п/п | 6. Порядок проведения работ | [6 empty] | Кол-во | На 1 ед., час. | Норм. час | Номер блока | Ответственный
1
2
3
4
5
Непредвиденные работы - 12 %
ИТОГО:
ВНИМАНИЕ:
ВСЕ ОТМЕТКИ, КАСАЮЩИЕСЯ ГЛУБИНЫ СКВАЖИНЫ, БЕРУТСЯ ОТ СТОЛА РОТОРА БУРОВОЙ УСТАНОВКИ.
|  | Скважина № |  | куст № |  | Куюмбинского месторождения
(ФИО, подпись)
С планом работ ознакомлены,приемам оказания первой помощи обучены,инструктаж по безопасному ведению работ и пожарной безопасности проведен,с возможными осложнениями в процессе ремонта с ПМЛА ознакомлены:
Вахта (1 смена) Вахта (2 смена)
1. Бурильщик /_____________/''____''_____20 г; | [6 empty] | 1. Бурильщик /_____________/''_____''_____20___г;
2. Пом. бурильщика /___________/''____''_____20___г; | [6 empty] | 2. Пом. Бурильщика /___________/''_____''_____20___г;
3. Пом. бурильщика /___________/''____''_____20____г; | [6 empty] | 3. Пом. Бурильщика /___________/''_____''_____20___г;
4. Машинист /_____________/''____''_____20___г; | [6 empty] | 4. Машинист /______________/''_____''_____20___г;
2-я бригада
Вахта (1 смена) Вахта (2 смена)
1. Бурильщик /_____________/''____''_____20___г; | [6 empty] | 1. Бурильщик /_____________/''_____''_____20___г;
2. Пом. бурильщика /___________/''____''_____20___г; | [6 empty] | 2. Пом. Бурильщика /___________/''_____''_____20___г;
3. Пом. бурильщика /___________/''____''_____20___г; | [6 empty] | 3. Пом. Бурильщика /___________/''_____''_____20___г;
4. Машинист /_____________/''____''_____20___г; | [6 empty] | 4. Машинист /______________/''_____''_____20___г;
С планом ознакомлен, мастер бригады КРС: | [6 empty] | _____________ | /___________________/