## Рег
Приложение № 3 | [28 empty] | Форма 6т
Дополнение №1 к Приложению №1 от " " 2017г.
[29 empty] | к Договору № | [5 empty] | от | " " |  |  | 2017г.
ТЕХНИЧЕСКАЯ СПЕЦИФИКАЦИЯ
Поставщик
Техническое предложение №
Дата составления
1. СПЕЦИФИКАЦИЯ
№ п/п | Ревизия | Технологическая позиция | Модель клапана | DN | PN | Строительная длина, мм. | Трасч, ˚С | В соответствии с NACE | Материал корпуса | Tип корпуса/ Форма фланцев | Материал сальникового уплотнения | Конструкция дроссельного узла | Материал плунжера (диска) | Материал седла | Класс протекчки/ Стандарт | Характеристика | Kv (Cv) max | Kvy (Cvy) номинальное | Уровень шума, дБ | Направление потока | Модель привода | Максимальный ∆Р на котор. рассчитан привод, МПа | Скорость срабатывания, с | Ручной дублер | Положение безопасности | Пневмопитание, МПа | Позиционер |  | Электромагн. клапан |  | Сигнализатор конечных положений |  | Редукционная станция |  | Доп. навесное оборудование | Схема обвязки (обозначение) | Ответные фланцы (маркировка по ГОСТ) | Прокладки (тип) | Количество (кмп.)
[27 empty] | Модель | Каб. ввод (маркировка) | Модель | Каб. ввод (маркировка)/ кол-во | Модель | Каб. ввод (маркировка)/ кол-во | Модель | Фитинг
1 | 2 | 3 | 4 | 5 | 6 | 7 | 8 | 9 | 10 | 11 | 12 | 13 | 14 | 15 | 16 | 17 | 18 | 19 | 20 | 21 | 22 | 23 | 24 | 25 | 26 | 27 | 28 | 29 | 30 | 31 | 32 | 33 | 34 | 35 | 36 | 37 | 38 | 39 | 40
Лот № 1
1 |  | Затвор дисковый с п/п поз. UV7038 | [36 empty] | 1
2 |  | Затвор дисковый с п/п поз. UV7039 | [36 empty] | 1
3 |  | Затвор дисковый с п/п поз. UV7040 | [36 empty] | 1
4 |  | Затвор дисковый с п/п поз. UV7050 | [36 empty] | 1
5 |  | Затвор дисковый с п/п поз. UV7051 | [36 empty] | 1
6 |  | Затвор дисковый с п/п поз. UV7052 | [36 empty] | 1
7 |  | Затвор дисковый с п/п поз. UV7054 | [36 empty] | 1
8 |  | Затвор дисковый с п/п поз. UV7055 | [36 empty] | 1
9 |  | Затвор дисковый с п/п поз. UV7056 | [36 empty] | 1
10 |  | Затвор дисковый с п/п поз. UV7058 | [36 empty] | 1
11 |  | Затвор дисковый с п/п поз. UV7059 | [36 empty] | 1
12 |  | Затвор дисковый с п/п поз.UV 7042 | [36 empty] | 1
13 |  | Затвор дисковый с п/п поз.UV 7043 | [36 empty] | 1
14 |  | Затвор дисковый с п/п поз.UV 7044 | [36 empty] | 1
15 |  | Затвор дисковый с п/п поз.UV 7046 | [36 empty] | 1
16 |  | Затвор дисковый с п/п поз.UV 7047 | [36 empty] | 1
17 |  | Затвор дисковый с п/п поз.UV 7048 | [36 empty] | 1
Лот № 2
1 |  | Кран шаровый с п/п поз. UV7041 | [36 empty] | 1
2 |  | Кран шаровый с п/п поз. UV7045 | [36 empty] | 1
3 |  | Кран шаровый с п/п поз. UV7049 | [36 empty] | 1
4 |  | Кран шаровый с п/п поз. UV7053 | [36 empty] | 1
5 |  | Кран шаровый с п/п поз. UV7057 | [36 empty] | 1
Лот № 3
1 |  | Затвор дисковый с п/п поз. UV516 | [36 empty] | 1
2 |  | Затвор дисковый с п/п поз. UV517 | [36 empty] | 1
3 |  | Затвор дисковый с п/п поз. UV518 | [36 empty] | 1
4 |  | Затвор дисковый с п/п поз. UV519 | [36 empty] | 1
5 |  | Затвор дисковый с п/п поз. UV520 | [36 empty] | 1
6 |  | Затвор дисковый с п/п поз. UV521 | [36 empty] | 1
7 |  | Затвор дисковый с п/п поз. UV522 | [36 empty] | 1
8 |  | Затвор дисковый с п/п поз. UV523 | [36 empty] | 1
9 |  | Затвор дисковый с п/п поз. UV524 | [36 empty] | 1
10 |  | Затвор дисковый с п/п поз. UV525 | [36 empty] | 1
11 |  | Затвор дисковый с п/п поз. UV526 | [36 empty] | 1
12 |  | Затвор дисковый с п/п поз. UV528 | [36 empty] | 1
Лот № 4
1 |  | Кран шаровый с п/п поз. UV531 | [36 empty] | 1
2 |  | Кран шаровый с п/п поз. UV532 | [36 empty] | 1
3 |  | Кран шаровый с п/п поз. UV533 | [36 empty] | 1
4 |  | Кран шаровый с п/п поз. UV534 | [36 empty] | 1
2. ОБЩИЕ ТРЕБОВАНИЯ
2.1 Обвязка клапанов воздухом КИП выполнена из трубки диаметром не менее 8х1 мм. и фитингов с обжимными кольцами. Трубка и фитинги из нержавеющей стали.
2.2 Открытые порты для сброса и забора воздуха пневмопривода и навесного оборудования оснащены сетчатыми глушителями для снижения уровня шума при сбросе воздуха и защиты от загрязнения.
2.3 Все клапаны оснащены указателями, позволяющими однозначно определить положение запорного органа (открыто-закрыто).
2.4 Кабельные вводы и фитинг для подключения воздуха КИП установлены и заглушены для защиты от попадания влаги и мусора внутрь элементов обвязки.
2.5 Все клапаны поставляются с установленными на них ответными фланцами и крепежом. Прокладки прикреплены способом, исключающим их повреждение при транспортировке.
2.6 Все клапаны поставлены со смонтированным и подключенным дополнительным оборудованием, полностью испытанными, готовыми к монтажу на трубопроводе и эксплуатации.
3. ОБЩИЕ СВЕДЕНИЯ О ПРЕДЛОЖЕННОМ ОБОРУДОВАНИИ И КОМПЛЕКТУЮЩИХ
3.1 Общие сведения о клапане
Модель клапана (4) |  |  |  | Тип клапана |  |  |  | Производитель
3.2 Общие сведения о приводе
Модель привода (22) |  |  |  | Тип привода |  |  |  | Производитель
3.3 Общие сведения о навесном Ex-оборудовании
Модель (28, 30, 32) |  |  |  | Краткая характеристика |  |  |  | Ex-маркировка (полная) |  |  |  | Производитель
3.4 Расшифровка маркировки кабельных вводов
Маркировка (29, 31, 33) |  |  |  | Краткая характеристика |  |  |  | Ex-маркировка (полная) |  |  |  | Производитель
3.5 Основные сведения об использованных материалах
Маркировка (29, 31, 33) |  |  |  | Краткая характеристика | [6 empty] | Тmax...Tmin применения, ˚С
4. ПЕРЕЧЕНЬ ЗИП К ПОСТАВКЕ (СОГЛАСНО ПРИЛОЖЕНИЮ №1)
4.1 Состав ремкомплекта для проточной части и привода (при необходимости)
Модель (4, 22) |  |  |  | Типоразмер (5) |  |  | Обознач. чертежа, на котором показаны детали вкл. в ремкомплект |  |  |  | Перечень деталей согласно чертежу (поз.) и их кол-во (шт.)
4.2 Резерв навесного Ex-оборудования
Модель (28, 30, 32) |  |  |  | Количество, шт.
5. ДОПОЛНИТЕЛЬНЫЕ УСЛОВИЯ И КОММЕНТАРИИ
5.1
5.2
5.3
5.4
5.5